## Worksheet
BNS 303-11Z 5,0M
| Termoplastik muhafaza Uzun ömür Gıda işleme endüstrisine uygun BPS 303 SS mekanik yıpranma yok | Ø M30 Çapraz eksen kaçıklığına meyilli Kirlenmeye karşı duyarsız
Sipariş ayrıntıları
Ürün tip tanımı | BNS 303-11Z 5,0M
Ürün numarası (sipariş numarası) | 101123708
EAN (European Article Number) | 4030661049090
eCl@ss number, version 12.0 | 27-27-44-01
eCl@ss number, version 11.0 | 27-27-24-02
eCl@ass Numara, Sürümü 9.0 | 27-27-24-02
ETIM number, version 7.0 | EC002544
ETIM number, version 6.0 | EC002544
Onaylar
Verileri | cULus
Genel veriler
Normlar, talimatlar | BG-GS-ET-14 EN IEC 60947-5-3
Coding level according to EN ISO 14119 | düşük
Etkili kural | Manyetik tahrik
Yerleştirme koşulları (mekanik) | aynı seviyeye yakın
Gövdelerin malzemesi | Plastik, fiber cam takviyeli termoplastik
Somunların malzemesi | termoplastik
Brüt ağırlık | 225 g
Genel veriler - Özellikler
Kodlama | Evet
Açıcıların sayısı | 1
Perde sayısı | 1
Emniyet kontaktlarının sayısı | 2
Hat tellerinin sayısı | 4
Güvenlik sınıflandırması
Normlar, talimatlar | EN ISO 13849-1
Mission time | 20 Yıl(lar)
Güvenlik sınıflandırması - Emniyetli çıkışlar
B10D değeri, açıcı/kapatıcı (NC/NO) | 25.000.000 operasyon sayısı
Mekanik veriler
Devreye alma elemanı | Mıknatıs
Direction of motion | Etkin yüzeye önden
Somunların sıkma torku, maksimum | 3 Nm
Mechanical data - Switching distances
Temin edilmiş anahtar mesafesi &quot;ON&quot; | 5 mm
Temin edilmiş anahtar mesafesi &quot;OFF&quot; | 15 mm
Note (switching distance) | All switching distances in accordance EN IEC 60947-5-3
Mekanik veriler - Boyutlar
Uzunluk veya makine | 5 m
Konektör, konektör | veya makine
Hat/tel çapraz kesiti | 0,25 mm2
Veya makine çapı | 23 AWG
Kablo örtüsünün malzemesi | PVC
Mekanik veriler - Boyutlar
ISO-diş sensörler | M30
anahtar ağzı genişliği | 36 SW
Sensörün boyu | 44 mm
Ortam koşulları
Koruma sınıfı | IP67
Ambient temperature | -25 ... +70 °C
Storage and transport temperature | -25 ... +70 °C
Titreşime karşı direnç EN 60068-2-6 göre | 10 … 55 Hz, Genlik 1 mm
şoka karşı direnç | 30 g / 11 ms
Elektriksel veriler
Anahtarlama gerilimi, maximum | 100 VAC
Anahtarlama gerilimi, maximum | 100 VDC
Anahtarlama akımı, maximum | 0,4 A
Anahtarlama kapasitesi, maximum | 10 W
Anahtarlama elemanı | 1 Normalde açık kontakt (NO)/1 normalde kapalı kontakt (NC)
Anahtarlama frekansı, maximum | 5 Hz
Elektriksel veriler - Dijital çıkış
Anahtarlama çıkışı | Diğer, reed kontaktlar
Teslimat kapsamı
teslimatta dahildir | Actuator must be ordered separately.
Montaj malzemesinin teslimat kapsamı | 2x sabitleme malzemesi somun M 30 x 1.5
Aksesuarlar
Tavsiye (aktüatör) | BPS 300 BPS 303 BPS 303 SS
Recommended safety switchgear | SRB 219IT SRB 308IT SRB 301ST SRB 301AN SRB 202C SRB 211AN SRB 400C SRB 207AN SRB-E-301ST SRB-E-201LC
Note
Note (General) | Contact symbols shown for the closed condition of the guard device. The contact configuration for versions with or without LED is identical.
Schmersal Turkey Otomasyon Ürünleri ve Hizmetleri Ltd. Şti., Atatürk Mah. Ataşehir Bulvarı No:5, 34758 Ataşehir
Veriler ve ayrıntılar dikkatli bir şekilde kontrol edilmişlerdir. Görüntüler orijinalden farklı olabilir. Daha fazla teknik veri kılavuzda bulunabilir. Teknik değişiklikler ve hatalar olabilir.
Udarbejdet d. 29.04.2025 15:56