## Worksheet
BN 120L-10Z/V 2,0M
| 从前面操动 带偏磁 非接触工作原理 长寿命 热塑外壳 | 根据操动磁铁和型号，操动距离最大到 60 mm 设计 Ø 10.7 mm 中心安装 带电缆
订货数据
注（输送能力） | 淘汰产品
产品描述 | BN 120L-10Z/V 2,0M
商品编号（订购编号） | 101210880
EAN（欧洲商品编号） | 4030661388472
eCl@ss number, version 12.0 | 27-27-43-02
eCl@ss number, version 11.0 | 27-27-01-05
eCl@aa number，版本：9.0 | 27-27-01-05
ETIM number, version 7.0 | EC002544
ETIM number, version 6.0 | EC002544
总体数据
作用原理 | 磁驱动
外壳结构类型 | 圆柱、螺纹
外壳材料 | 玻璃纤维，加强型热塑塑料
毛重 | 56 g
总体数据 - 产品特性
适用于电梯 | 是
偏磁 | 是
关闭器数量 | 1
机械参数
操作面板 | 前面
执行元件 | 磁铁
机械寿命，最少 | 10,000,000 操作
安装 | 中心带螺纹法兰盘M12 x 1
螺钉l紧固力矩，最大 | 0.9 Nm
机械参数 - 开关距离根据 EN IEC 60947-5-3
开关距离 | 5 mm … 55 mm BP 10S = 5 mm 2 x BP 10S = 10 mm BP 15S = 6 mm BP 34S = 20 mm BP 20S = 15 mm BP 31S = 15 mm BP 11S = 5 mm 2 x BP 11S = 15 mm BP 12S = 10 mm 2 x BP 12S = 25 mm BP 21S = 30 mm 2 x BP 21S = 20 ... 55 mm BP 22S = 25 mm 2 x BP 22S = 15 ... 55 mm BE 20 S = 6 mm
Note (Switch distance Sn) | 操动距离最大55 mm，取决于型号和操动磁铁。规定的动作距离适用于单独安装的部件，且没有铁磁干扰影响。由于铁磁干扰的影响，操动距离可能增加或减少。必须考虑多个触发磁铁间的相互干扰情况。
重复精度 R | 0.3 mm
机械参数 - 连接技术
线缆长度 | 2 m
终端连接器 | 电缆
线缆截面 | 0.25 mm2
线缆截面 | 23 AWG
电缆护套材料 | LiYY
机械参数 - 尺寸
传感器直径 | 10.7 mm
对边宽度 | 17 黑色
传感器长度 | 102 mm
环境条件
防护等级 | IP67
Ambient temperature | -25 ... +70 °C
抗振性，依据EN 60068-2-6： | 10 ... 55 Hz，振幅 1 mm
抗冲击 | 30 g / 11 ms
电气参数
开关电压，最大 | 200 VAC
开关电压，最大 | 200 VDC
开关电流，最大 | 1 A
开关容量，最大 | 30 W
开关容量，最大 | 30 VA
开关元件 | 常开触点（NO）
电气参数 - 数字输出
版本 | 干簧管
发货范围
包含在发货中 | Actuator must be ordered separately.
附件
建议（操动件） | BP 10 S 2x BP 10 S BP 15 S BP 34 S BP 20 S BP 31 S BP 11 S 2x BP 11 S BP 12 S 2x BP 12S BP 21 S 2x BP 21 S BP 22 S 2x BP 22 S BE 20 S
建议（操动件，电梯开关） | BP 10 2 x BP 10 BP 15 BP 34
注意
注（通用） | 开启和关闭功能由操动方向，操动磁铁和操动磁铁的极性决定。 当开关和操动件组合在一起时，颜色必须符合：红色（S）对应红色（S），绿色（N）对应绿色（N）。这不适用于双稳态触点 开关应安装在具有至少20 mm非磁性层的铁上。
施迈赛工业开关制造(上海)有限公司, 上海市青浦区漕盈路3336号,
所涉及的详细信息和数据已经过仔细检查。 图像可能与原始图像有所不同。 您可在说明书中进一步获得技术数据。 可能会有技术修改和错误。
生成日期 2024/6/16 下午6:24