## Worksheet
PDM-SD-4CC-SD
| 用于SD接口设备 串联接线的无源分配模块 笼式接线夹 最多四个安全开关装置 | 熔断器保护的装置端口 用于安装在接线盒中 防护等级 IP00
订货数据
产品描述 | PDM-SD-4CC-SD
商品编号（订购编号） | 103012161
EAN（欧洲商品编号） | 4030661485263
eCl@ss number, version 12.0 | 27-37-18-19
eCl@ss number, version 11.0 | 27-37-18-19
eCl@aa number，版本：9.0 | 27-37-18-19
ETIM number, version 7.0 | EC001449
ETIM number, version 6.0 | EC001449
许可 - 标准
证书 | cULus
总体数据
标准 | EN IEC 60947-1
外壳材料 | 玻璃纤维，加强型热塑塑料
毛重 | 120 g
总体数据 - 产品特性
整个系统检测，状态 | 是
LED灯数量 | 5
机械参数
安装 | 插入标准的DIN导轨，符合标准IEC 60715
机械参数 - 连接技术
终端连接器 | 笼式接线夹
线缆截面，最小 | 0.25 mm²
电缆截面，最大 | 1.5 mm²
注（电缆截面） | 所有的电缆截面表示包括了导线和线耳
机械参数 - 尺寸
宽度 | 45 mm
高度 | 105.4 mm
深度 | 67.7 mm
环境条件
防护等级 | IP00
Ambient temperature | -25 ... +65 °C
Storage and transport temperature | -40 ... +85 °C
最小相对湿度 | 5 %
最大相对湿度 | 95 %
注（相对湿度） | 无冷凝
抗振性，依据EN 60068-2-6： | 10 ... 55 Hz，振幅 1 mm
抗冲击 | 30 g / 11 ms
防护等级 | III
允许安装海拔高度，最大值 | 2,000 m
环境条件 - 绝缘值
额定绝缘电压 | 32 VDC
额定冲击耐受电压 | 0.8 kV
过电压级别 | III
污染等级，依据VDE 0100 | 2
电气参数
Operating voltage | 24 VDC -15 % / +10 %
Rated operating voltage | 24 VDC
工作电流 | 10,000 mA
备注（电子参数，保险丝容量） | External fuse protection required ≤ 10A slow blow when used to UL 61010.
电气参数 - 外部电源设备
Rated operating voltage | 24 VDC
Rated operating current | 800 mA
Internal electrical fuse | 1.5 A (Integrated automatic resettable fuse)
LED状态显示 - LED 01
LED状态 | Fuse LED device port
LED 位置 | F1 ... F4
LED颜色 | 绿色
LED状态显示 - LED 08
LED状态 | Power-LED module
LED 位置 | POWER
LED颜色 | 绿色
施迈赛工业开关制造(上海)有限公司, 上海市青浦区漕盈路3336号,
所涉及的详细信息和数据已经过仔细检查。 图像可能与原始图像有所不同。 您可在说明书中进一步获得技术数据。 可能会有技术修改和错误。
生成日期 2024/7/24 下午9:34