## Worksheet
SHGV/ESS21S2/34/103
在没有危险的连续运动的情况下使用。 连续动作少于关键传输时间 HS锁定系统兼容的版本 带法兰连接和触点元件的钥匙开关
订货数据
型号 | SHGV/ESS21S2/34/103
商品编号（订购编号） | 101205756
EAN（欧洲商品编号） | 4030661586557
eCl@aa number，版本：12.0 | 27-37-12-43
eCl@aa number，版本：11.0 | 27-37-12-43
eCl@aa number，版本：9.0 | 27-37-12-43
ETIM 编号，7.0 版 | EC001029
ETIM 编号，6.0 版 | EC001029
许可 - 标准
证书 | cULus CCC
总体数据
标准型 | EN IEC 62061 EN ISO 14119 EN IEC 60947-5-1 EN IEC 60947-5-3 EN IEC 60947-5-5 EN IEC 60204-1 EN IEC 60947-1
实施安装 | 钥匙-选择开关-前板安装
安装条件（机械） | 任意
密封形式 | 膜 唇形密封
外壳材料 | 塑料，玻璃纤维加固热塑塑料，自熄灭
锁芯材料 | 钢
前环材料 | 铝
锁芯颜色 | 银
触点元件颜色 | 黑色
前环颜色 | 银
钥匙头部颜色 | 银
毛重 | 136 g
总体数据 - 产品特性
锁 | 是
全绝缘 | 是
辅助触点数量 | 1
直杆数量 | 1
开关位置数量 | 2
机械参数
解锁 | 旋转解锁器
钥匙退出位置 | 位置 I 90°
闭锁位置 | 右面
机械寿命，最少 | 100,000 操作
安装 | 法兰连接
螺钉紧固力矩 | 0.6 Nm
钥匙数 | 34
机械参数 - 连接技术
连接器 | 螺丝端子 M20 x 1.5
线缆截面，最小 | .5 mm²，硬质 .5 mm²，软质
电缆截面，最大 | 2.5 mm²，硬质 2.5 mm²，软质
注（电缆截面） | 包括导体套管在内的所有指标。
夹的紧固力矩 | 1 Nm
机械参数 - 尺寸
长x宽x高 | 含钥匙高度（和触点原件）：60 mm（119 mm）
前环直径 | 29.5 mm
锁芯直径 | 22 mm
安装直径 | 22.3 mm
前板厚度，最小 | 1 mm
前板厚度，最大 | 6 mm
间距 | 40 x 50 mm
环境条件
防护等级 | IP65
配电室的保护等级 | IP40
夹子或端子的保护等级 | IP20
工作环境温度 | -25 ... +75 °C
耐冲击 | 110 g / 4 ms
抗振性能 | 抗振性能：20g / 10…200 Hz
环境条件 - 绝缘值
额定绝缘电压 Ui | 400 V
电气参数
热测试电流 | 10 A
应用类别 AC-15 | 230 VAC
应用类别 AC-15 | 8 A
应用类别 DC-13 | 24 VDC
应用类别 DC-13 | 5 A
适用于低电压环境 | ≥ 5 V / ≥ 3.2 mA
开关元件 | NC触点，NO触点
开关原理 | 缓动
回弹时间，最大 | 5 ms
开关频率 | 5 /h
触点材料，电气 | 银
施迈赛工业开关制造(上海)有限公司, 上海市青浦区漕盈路3336号,
所涉及的详细信息和数据已经过仔细检查。 图像可能与原始图像有所不同。 您可在说明书中进一步获得技术数据。 可能会有技术修改和错误。
生成日期 2025/4/18 上午6:45