## Worksheet
FR-20-PSM4
紧凑微型的构造 经济解决方案 清晰可见LED光源 完整的 防篡改传感器版本
订货数据
注（输送能力） | 不可用！
产品描述 | FR-20-PSM4
商品编号（订购编号） | 103005570
EAN（欧洲商品编号） | 4030661435794
eCl@ss number, version 12.0 | 27-06-03-11
eCl@ss number, version 11.0 | 27-06-03-11
eCl@aa number，版本：9.0 | 27-06-03-11
ETIM number, version 7.0 | EC001855
ETIM number, version 6.0 | EC001855
总体数据
外壳材料 | 塑料
毛重 | g
机械参数
范围，最小 | 50 mm
范围，最大 | 3,500 mm
机械参数 - 连接技术
终端连接器 | 连接插头M8，4芯
机械参数 - 尺寸
传感器宽度 | 12 mm
传感器高度 | 20 mm
环境条件
防护等级 | IP69K
发货范围
包含在发货中 | 1x 反射挡光板
施迈赛工业开关制造(上海)有限公司, 上海市青浦区漕盈路3336号,
所涉及的详细信息和数据已经过仔细检查。 图像可能与原始图像有所不同。 您可在说明书中进一步获得技术数据。 可能会有技术修改和错误。
生成日期 2024/7/22 上午7:37