## Worksheet
EX-T3Z 068-33YR-1637
| 金属外壳 两边操作/线长最大到 2 x 50 m 鲁棒设计 低操动力 | 拉环复位（ 电线张紧和断线检测 防爆21区和22区
订货数据
产品描述 | EX-T3Z 068-33YR-1637
商品编号（订购编号） | 101218074
EAN（欧洲商品编号） | 4030661415215
eCl@ss number, version 12.0 | 27-37-12-01
eCl@ss number, version 11.0 | 27-37-12-01
eCl@aa number，版本：9.0 | 27-37-12-01
ETIM number, version 7.0 | EC002033
ETIM number, version 6.0 | EC002033
许可 - 标准
证书 | TÜV INMETRO CCC CCC EX
防爆保护
防爆：规则 | EN IEC 60079-0 EN 60079-31
防爆区域 | 21
防爆类别 | 2D
防爆名称 | EX II 2D Ex tb IIIC T90°C Db
总体数据
标准 | ABNT NBR IEC 60947-5-1 ABNT NBR IEC 60947-5-5 EN ISO 13850 EN IEC 60947-5-1 EN IEC 60947-5-5
外壳材料 | 灰口铸铁，喷漆
盖子材料 | 灰口铸铁，喷漆
线长，最大 | 50 m
毛重 | 4,500 g
总体数据 - 产品特性
拉环复位 | 是
辅助触点数量 | 3
安全触点数量 | 3
安全评估
标准 | EN ISO 13849-1
任务时间 | 20 年
安全评估 - 安全输出
B10D 常闭触点（NC） | 100,000 操作
机械参数
执行元件 | 滚轮摇臂 N300
机械寿命，最少 | 50,000 操作
肯定断开角度 | 32 °
操动力，最大 | 50 N
注（操动力） | 沿线为30N
操动方向 | 每次75°，左右旋转
肯定断开操作力，最小 | 50 N
肯定断开力矩 | 0.2 Nm
机械参数 - 连接技术
终端连接器 | 螺丝端子 M20 x 1.5
线缆截面，最小 | 0.75 mm²
电缆截面，最大 | 1.5 mm²
环境条件
防护等级 | IP65 IP66
Ambient temperature | -20 ... +60 °C
环境条件 - 绝缘值
额定绝缘电压 | 250 VAC
额定冲击耐受电压 | 4 kV
电气参数
热测试电流 | 10 A
应用类别 AC-15 | 230 VAC
应用类别 AC-15 | 2.5 A
应用类别 DC-13 | 24 VDC
应用类别 DC-13 | 6 A
开关元件 | NO触点，NC触点
开关原理 | 速动
触点材料，电气 | 银
注意
注（通用） | 在距离3m处，需要中间线支架，见附件
施迈赛工业开关制造(上海)有限公司, 上海市青浦区漕盈路3336号,
所涉及的详细信息和数据已经过仔细检查。 图像可能与原始图像有所不同。 您可在说明书中进一步获得技术数据。 可能会有技术修改和错误。
生成日期 2024/5/10 上午12:44