## Worksheet
RSS 36-I1-SD-R-ST
| 独立编码，带RFID技术 编码级别“高”，符合标准ISO 14119 1 x 联接插座 M12, 8-芯 从侧面操作 最多可串联连接 31 传感器开关 串联诊断输出 热塑外壳 | 基于需求的防篡改RFID技术 允许未对准操作 106,3 mm x 25 mm x 22 mm 高重复精度开关触点 2 带短路保护的PNP安全输出 带短路检测、断线、安全电缆外部电压监控，直到控制箱
订货数据
型号 | RSS 36-I1-SD-R-ST
商品编号（订购编号） | 101218830
EAN（欧洲商品编号） | 4030661416366
eCl@aa number，版本：12.0 | 27-27-46-01
eCl@aa number，版本：11.0 | 27-27-24-03
eCl@aa number，版本：9.0 | 27-27-24-03
ETIM 编号，7.0 版 | EC001829
ETIM 编号，6.0 版 | EC001829
许可 - 标准
证书 | TÜV cULus ECOLAB FCC IC ANATEL
总体数据
标准型 | EN ISO 13849-1 EN IEC 60947-5-3 EN IEC 61508
编码 | 独立编码
编码等级，依据EN ISO 14119 | 高
工作原理 | RFID
频段 RFID | 125 kHz
发射器输出 RFID, 最大植 | -6 dB/m
外壳结构类型 | 块体
安装条件（机械） | 非冲洗
传感器拓扑 | 串联传感器
外壳材料 | 玻璃纤维，加强型热塑塑料
响应时间，最大 | 100 ms
风险持续期，最大 | 200 ms
响应时间, 通过执行机构关闭安全输出，最大 | 100 ms
响应时间,通过安全输入关闭安全输出，最大值 | 0.5 ms
毛重 | 250 g
总体数据 - 产品特性
串联诊断 | 是
锁 | 是
短路检测 | 是
交叉电路检测 | 是
串联连接 | 是
安全功能 | 是
可级联 | 是
整个系统检测，状态 | 是
LED灯数量 | 3
具有信号功能的半导体输出数量 | 1
故障安全数字输出数量 | 2
传感器串联数量 | 31
安全评估
标准型 | EN ISO 13849-1 EN IEC 61508
性能水平，最高 | e
类别 | 4
PFH值 | 2.70 x 10⁻¹⁰ /h
PFD值 | 2.10 x 10⁻⁵
安全完整性等级 (SIL)，停止 0，适用于以下应用 | 3
任务时间 | 20 年
机械参数
操作面板 | 横向
活动区域 | 横向
机械寿命，最少 | 1,000,000 操作
注意（机械寿命） | 操动速度：＜ .25 m/s 次操作，门重≤ 5 kg时
锁定力，大约 | 18 N
安装 | 长度为25mm的螺丝足以安装传感器和侧面安装操动件。当操动件直立安装和/或使用密封盘时，建议使用30mm长的螺栓。
固定螺丝类型 | 2x M4 (带垫圈的圆柱头螺栓 DIN 125A / A)
固定螺钉的紧锢力矩, 最低限度 | 2.2 Nm
固定螺钉的紧锢力矩, 最大值 | 2.5 Nm
机械参数 - 开关距离根据 EN IEC 60947-5-3
开关距离,典型 | 12 mm
肯定开关距离 &quot;ON&quot; Sao | 10 mm
肯定闭合距离 &quot;OFF&quot; Sar | 20 mm
滞后（开关距离），最大 | 2 mm
重复精度 R | 0.5 mm
备注（重复精度 R） | 注意：轴向偏移长侧允许传感器和操动件的最大高度偏差（X）为8 mm （例如安装容差，或因防护门下垂）。轴向偏差 (y)最大± 18 mm (见图：工作原理)最低两个传感器系统之间的最小间隙为100mm。
机械参数 - 连接技术
注意 (传感器链长度) | 根据输出电流，电缆长度和电缆截面会改变电压降
注意 (串联连接) | 设备数量不限，oberserve 外部线路熔断，最多可连接 31 台设备。在串行诊断 SD 的情况下，最多可连接 31 台设备
连接器 | 连接器M12，8芯
机械参数 - 尺寸
传感器长度 | 22 mm
传感器宽度 | 106.3 mm
传感器高度 | 25 mm
环境条件
防护等级 | IP65 IP67 IP69
工作环境温度 | -28 ... +70 °C
储存和运输温度 | -28 ... +85 °C
最大相对湿度 | 93 %
注（相对湿度） | 无冷凝 不结冰
抗振动 | 10 ... 55 Hz，振幅 1 mm
耐冲击 | 30 g / 11 ms
防护等级 | III
最大允许安装海拔高度 | 2,000 m
环境条件 - 绝缘值
额定绝缘电压 Ui | 32 VDC
额定冲击耐受电压 Uimp | 0.8 kV
过电压级别 | III
污染等级 | 3
电气参数
工作电压 | 24 VDC -15 % / +10 %
工作电流，最小 | 0.5 mA
空载电源电流 I0, 典型 | 35 mA
额定工作电压 | 24 VDC
工作电流 | 600 mA
要求额定短路电流 | 100 A
准备就绪时间，最大 | 2,000 ms
转换频率，最大 | 1 Hz
电气保险丝容量，最大 | 2 A
电子参数 - 安全数字输入
指定，安全输入 | X1 和 X2
安全输入的电流消耗 | 5 mA
测试脉冲持续时间, 最大 | 1 ms
测试脉冲间隔, 最低限度 | 100 ms
分类 ZVEI CB24I，接收器 | C1
分类 ZVEI CB24I，信号源 | C1 C2 C3
电气参数 - 安全数字输出
指定，安全输出 | Y1和Y2
额定工作电流（安全输出） | 250 mA
输出电流（故障安全输出），最大 | 0.25 A
控制元件的设计 | 短路保护，P型
电压降 Ud, 最大电压降 Ud, 最大 | 1 V
泄漏电流 Ir, 最大植 | 0.5 mA
电压，应用类别 DC-12 | 24 VDC
电流，应用类别 DC-12 | 0.25 A
电压，应用类别 DC-13 | 24 VDC
电流，应用类别 DC-13 | 0.25 A
测试脉冲间隔,典型 | 1000 ms
测试脉冲持续时间, 最大 | 0.3 ms
分类 ZVEI CB24I，信号源 | C2
分类 ZVEI CB24I，接收器 | C1 C2
电子参数 - 串行诊断SD
指定,串联诊断SD | OUT
工作电流 | 150 mA
控制元件的设计 | 短路保护，P型
布线电容 | 50 nF
电气参数 - 电磁兼容性（EMC）
干扰辐射 | IEC 61000-6-4
状态显示
注 (LED开关状态显示) | LED黄色：工作状态 LED绿色：电源电压 LED红色：故障
引脚分配
PIN 1 | 1A1 Ue: (1)
PIN 2 | X1 安全输入 1
PIN 3 | A2 GND 蓝
PIN 4 | Y1 安全输出 1 黑色
PIN 5 | 串联诊断输出 OUT 灰色
PIN 6 | X2 安全输入 2 紫色
PIN 7 | Y2 安全输出 2 红色
PIN 8 | IN 串联诊断输入 粉红
发货范围
发货范围 | 操动件#必须单独订购.
附件
建议（操动件） | RST 36-1 RST 36-1-R
推荐 安全开关 | PROTECT PSC1 SRB-E-301ST SRB-E-201LC
注意
注（通用） | 在独立编码过程中，使用启动过程中的一个简单的常规操作来对RST操动件进行教学，所以通过备用或替代执行机构进行的任何篡改均永久排除在外。 评估要求：双通道安全输入，适用于P型传感器，带NO功能。安全监控模块必须允许传感器通过循环断开传感器输出来进行内部测试，断开时间最长.5 ms。无需通过评估进行短路识别。
施迈赛工业开关制造(上海)有限公司, 上海市青浦区漕盈路3336号,
所涉及的详细信息和数据已经过仔细检查。 图像可能与原始图像有所不同。 您可在说明书中进一步获得技术数据。 可能会有技术修改和错误。
生成日期 2025/2/4 下午1:34