## Worksheet
SVE1/xxx-230VAC
热塑外壳 防护等级 IP65
订货数据
产品描述 | SVE1/xxx-230VAC
eCl@ss number, version 12.0 | 27-37-12-43
eCl@ss number, version 11.0 | 27-37-12-43
eCl@aa number，版本：9.0 | 27-37-12-43
ETIM number, version 7.0 | EC001029
ETIM number, version 6.0 | EC001029
注释 (订货数据) | 注：在订单/查询中必须指明请求锁号“XXX”（例如SVE1/115-230VAC）！如果订单/查询中没有显示锁号，我们将酌情提供锁号。用户必须确保没有将同一锁号分配给一个工厂(厂房)两次！用户必须确保没有将同一锁号分配给一个工厂（厂房）两次！
总体数据
标准 | EN IEC 62061 EN ISO 14119 EN IEC 60947-5-1 EN IEC 60947-5-3 EN IEC 60947-5-5 EN IEC 60204-1 EN IEC 60947-1
作用原理 | 机电
外壳材料 | 塑料，玻璃纤维加固热塑塑料，自熄灭
外壳颜色 | 黑色 银
钥匙颜色 | 银
钥匙头部颜色 | 银
总体数据 - 产品特性
通电解锁 | 是
手动解锁 | 是
辅助触点数量 | 2
钥匙选择开关数量 | 1
安全触点数量 | 2
安全评估
标准 | EN ISO 13849-1
任务时间 | 20 年
安全评估 - 安全输出
B10D 常闭触点（NC） | 100,000 操作
机械参数
钥匙选择开关的位置 | 中间
机械寿命，最少 | 100,000 操作
钥匙数 | xxx
机械参数 - 连接技术
终端连接器 | 螺丝端子 M20 x 1.5
线缆截面，最小 | 0.25 mm²
电缆截面，最大 | 2.5 mm²
注（电缆截面） | 所有的电缆截面表示包括了导线和线耳
机械参数 - 尺寸
传感器长度 | 144 mm
传感器宽度 | 96 mm
传感器高度 | 169 mm
环境条件
防护等级 | IP20 IP65
Ambient temperature | +0 ... +50 °C
环境条件 - 绝缘值
额定绝缘电压 | 250 VAC
额定冲击耐受电压 | 2.5 kV
电气参数
热测试电流 | 4 A
额定控制电压 | 230 VAC
应用类别 AC-15 | 230 VAC
应用类别 AC-15 | 4 A
应用类别 DC-13 | 24 VDC
应用类别 DC-13 | 4 A
电力功率消耗，最大 | 8.5 W
开关元件 | NO触点，NC触点
开关原理 | 缓动开关
触点材料，电气 | 银
发货范围
包含在发货中 | 钥匙和三角刀工具包括在发货中（包括1个紧急钥匙）：钥匙和三角刀工具包含在发货中（包括1个紧急钥匙）
注意
注（通用） | 见图：工作原理：钥匙1-3就位 1. 磁铁电：钥匙开关锁定，NC触点关闭，钥匙不能取出钥匙1-3就位。1. 磁铁通电，NC触点打开：钥匙开关未锁定，NC触点关闭，钥匙不能取出。钥匙1-3就位。2. 磁铁通电，NC触点打开：钥匙开关未锁定，NC触点打开，钥匙可取出用于手动解锁的三角工具就位。3. 钥匙开关机械解锁，磁铁停用，NC触点打开用于手动解锁的三角工具就位。4：磁铁功能
施迈赛工业开关制造(上海)有限公司, 上海市青浦区漕盈路3336号,
所涉及的详细信息和数据已经过仔细检查。 图像可能与原始图像有所不同。 您可在说明书中进一步获得技术数据。 可能会有技术修改和错误。
生成日期 2024/5/21 下午7:25