## Worksheet
TESF/S/ST24.1/180
| 1 电缆进口 M 16 x 1.5 开关角度固定 1 联接器 M12, 8-芯 金属外壳 耐油和石油产品 | 为左或右门铰链 141 mm x 115 mm x 21,5 mm 简单安装, 适合所有常规型材 (30 … 60 mm)
订货数据
产品描述 | TESF/S/ST24.1/180
商品编号（订购编号） | 101182736
EAN（欧洲商品编号） | 4030661604633
eCl@ss number, version 12.0 | 27-27-06-09
eCl@ss number, version 11.0 | 27-27-06-09
eCl@aa number，版本：9.0 | 27-27-06-09
ETIM number, version 7.0 | EC002591
ETIM number, version 6.0 | EC002591
许可 - 标准
证书 | IFA cULus CCC
总体数据
标准 | BG-GS-ET-15 EN IEC 60947-5-1
外壳材料 | 金属，压铸锌
外壳颜色 | 黑色
毛重 | 616 g
总体数据 - 产品特性
内部安装 | 是
辅助触点数量 | 2
安全触点数量 | 2
安全评估
标准 | EN ISO 13849-1
任务时间 | 20 年
安全评估 - 安全输出
B10D 常闭触点（NC） | 2,000,000 操作
B10D 常开触点（NO） | 1,000,000 操作
机械参数
机械寿命，最少 | 1,000,000 操作
肯定断开角度 | 10 °
打开角度 | 180°
机械参数 - 连接技术
终端连接器 | 插入式连接，底部
机械参数 - 尺寸
传感器长度 | 21.5 mm
传感器宽度 | 141 mm
传感器高度 | 115 mm
环境条件
防护等级 | IP65
Ambient temperature | -25 ... +65 °C
环境条件 - 绝缘值
额定绝缘电压 | 250 VAC
额定冲击耐受电压 | 0.8 kV
电气参数
热测试电流 | 2.5 A
应用类别 AC-15 | 230 VAC
应用类别 AC-15 | 2 A
应用类别 DC-13 | 24 VDC
应用类别 DC-13 | 1 A
开关元件 | NO触点，NC触点
开关原理 | 缓动开关
开关频率 | 1,200 /h
触点材料，电气 | 银镍合金 10
注意
注（通用） | 小心！允许使用插头来接线。EN 60204-1只适用在PELV电路。
施迈赛工业开关制造(上海)有限公司, 上海市青浦区漕盈路3336号,
所涉及的详细信息和数据已经过仔细检查。 图像可能与原始图像有所不同。 您可在说明书中进一步获得技术数据。 可能会有技术修改和错误。
生成日期 2024/7/14 下午1:19