## Worksheet
ADP55.3SW
订货数据
型号 | ADP55.3SW
商品编号（订购编号） | 101054132
EAN（欧洲商品编号） | 4030661605951
eCl@aa number，版本：12.0 | 27-37-12-12
eCl@aa number，版本：11.0 | 27-37-12-12
eCl@aa number，版本：9.0 | 27-37-12-12
ETIM 编号，7.0 版 | EC001038
ETIM 编号，6.0 版 | EC001038
总体数据
标准型 | EN IEC 60947-5-1 EN IEC 60947-1
实施安装 | 锁定按钮-前板安装
外观设计 | 圆形
密封形式 | 样式密封圈
操作件材料 | 塑料
前环材料 | 塑料
操作元件颜色 | 黑色
前环颜色 | 黑色
毛重 | 39 g
总体数据 - 产品特性
法兰连接 | 否
可探测 | 是
全绝缘 | 是
机械参数
解锁 | 无
操动行程 | 4 mm
操动力，大约 | 10.5 N
安装 | 中央螺母
螺钉紧固力矩 | 1 Nm
机械参数 - 尺寸
高度 | 36 mm
直径总计 | 55 mm
操动头直径 | 55 mm
前环直径 | 49 mm
安装直径 | 22.3 mm
前板厚度，最小 | 1 mm
前板厚度，最大 | 6 mm
间距 | 70 x 70 mm
环境条件
防护等级 | IP65
工作环境温度 | -25 ... +60 °C
耐冲击 | 30 g / 18 ms
抗振性能 | 20 g / 10 ... 150 Hz
电气参数
开关频率 | 1,200 /h
施迈赛工业开关制造(上海)有限公司, 上海市青浦区漕盈路3336号,
所涉及的详细信息和数据已经过仔细检查。 图像可能与原始图像有所不同。 您可在说明书中进一步获得技术数据。 可能会有技术修改和错误。
生成日期 2024/11/9 上午12:03