## Worksheet
EX-M. 441-11Y-1224-1276-2
2 电缆进口 M20 金属外壳 106 mm x 99 mm x 63 mm (基本结构) 适合重负载 防爆1区和21区
订货数据
型号 | EX-M. 441-11Y-1224-1276-2
商品编号（订购编号） | 101214278
EAN（欧洲商品编号） | 4030661398297
eCl@aa number，版本：12.0 | 27-27-06-01
eCl@aa number，版本：11.0 | 27-27-06-01
eCl@aa number，版本：9.0 | 27-27-06-01
ETIM 编号，7.0 版 | EC000030
ETIM 编号，6.0 版 | EC000030
许可 - 标准
证书 | ATEX IECEx INMETRO NEPSI CCC-EX
防爆保护
防爆：规则 | EN IEC 60079-0 EN 60079-31
防爆区域 | 21
防爆类别 | 2D
防爆名称 | EX II 2D Ex tb IIIC T90°C Db
总体数据
标准型 | EN IEC 60947-5-1
工作原理 | 机械式
外壳材料 | 灰口铸铁，镀锌
垫圈镀层材料 | 涂色
毛重 | 2,005 g
总体数据 - 产品特性
常闭 (NC) 数量 | 1
每个方向的常闭 (NO) 数量 | 1
机械参数
机械寿命，最少 | 10,000,000 操作
接触窗口 | 2 x 2.5 mm
操动方向 | 每次60° 左右旋转
机械参数 - 连接技术
连接器 | 螺丝端子 M20 x 1.5
线缆截面，最小 | 1.5 mm²
电缆截面，最大 | 2.5 mm²
机械参数 - 尺寸
传感器长度 | 63 mm
传感器宽度 | 106 mm
传感器高度 | 99 mm
万向轮直径 | 32 mm
杆长度 | 32 mm
杆宽 | 32 mm
杆高度 | 194 mm
环境条件
防护等级 | IP65 IP66 IP67
工作环境温度 | -20 ... +60 °C
环境条件 - 绝缘值
额定绝缘电压 Ui | 250 VAC
额定冲击耐受电压 Uimp | 4 kV
电气参数
热测试电流 | 16 A
应用类别 AC-15 | 230 VAC
应用类别 AC-15 | 4 A
开关元件 | NO触点，NC触点
开关原理 | 速动型
开关频率 | 3,000 /h
触点材料，电气 | 银
施迈赛工业开关制造(上海)有限公司, 上海市青浦区漕盈路3336号,
所涉及的详细信息和数据已经过仔细检查。 图像可能与原始图像有所不同。 您可在说明书中进一步获得技术数据。 可能会有技术修改和错误。
生成日期 2025/1/23 下午10:59