## Worksheet
S-K4P-M18-S-W-X-X-X-X-A-1
联接不带电缆 4-芯
订货数据
型号 | S-K4P-M18-S-W-X-X-X-X-A-1
商品编号（订购编号） | 101209984
EAN（欧洲商品编号） | 4030661385037
eCl@aa number，版本：12.0 | 27-06-03-11
eCl@aa number，版本：11.0 | 27-06-03-11
eCl@aa number，版本：9.0 | 27-06-03-11
ETIM 编号，7.0 版 | EC001855
ETIM 编号，6.0 版 | EC001855
总体数据
实施安装 | 弯角
外壳颜色 | 黑色
毛重 | 29 g
环境条件
防护等级 | IP67
电气参数
额定工作电压 | 36 VAC
额定工作电压 | 36 VDC
工作电流 | 4,000 mA
施迈赛工业开关制造(上海)有限公司, 上海市青浦区漕盈路3336号,
所涉及的详细信息和数据已经过仔细检查。 图像可能与原始图像有所不同。 您可在说明书中进一步获得技术数据。 可能会有技术修改和错误。
生成日期 2025/4/24 下午12:16