## Worksheet
NDRR50GR/RT
紧急停止锁定按钮 卫生设计 防护等级 IP69K 固定孔 Ø 22.3 mm
订货数据
产品描述 | NDRR50GR/RT
商品编号（订购编号） | 101163594
EAN（欧洲商品编号） | 4030661477053
eCl@ss number, version 12.0 | 27-37-12-12
eCl@ss number, version 11.0 | 27-37-12-12
eCl@aa number，版本：9.0 | 27-37-12-12
ETIM number, version 7.0 | EC001038
ETIM number, version 6.0 | EC001038
许可 - 标准
证书 | BG cULus
总体数据
标准 | EN IEC 60947-5-1 EN IEC 60947-1
版本 | 急停按钮
设计 | External jump mechanism
安装条件（机械） | 任意
密封形式 | 薄膜 唇形垫圈
操作件材料 | ABS
前环材料 | ABS，镀铬
波纹管材料 | 硅树脂
操作元件颜色 | 红色
前环颜色 | 银
波纹管的颜色 | 黑色
毛重 | 50 g
总体数据 - 产品特性
紧急停止按钮 | 是
法兰连接 | 是
安全功能 | 是
外部卡扣机构 | 是
锁 | 是
全绝缘 | 是
Number of contact elements, maximum | 2
机械参数
解锁 | 牵引解锁器
机械寿命，最少 | 100,000 操作
操动力，大约 | 2 N
安装 | ELM法兰连接
螺钉紧固力矩 | 0.6 Nm
机械参数 - 尺寸
高度 | 45 mm
操动头直径 | 50 mm
Mounting diameter | 22.3 mm
前板厚度，最小 | 1.5 mm
前板厚度，最大 | 6 mm
间距 | 50 x 50 mm
环境条件
防护等级 | IP67 IP69K
Ambient temperature | -25 ... +80 °C
抗振性，依据EN 60068-2-6： | 10 - 150 Hz (0.5 mm / 5 g)
抗冲击 | 50 g
施迈赛工业开关制造(上海)有限公司, 上海市青浦区漕盈路3336号,
所涉及的详细信息和数据已经过仔细检查。 图像可能与原始图像有所不同。 您可在说明书中进一步获得技术数据。 可能会有技术修改和错误。
生成日期 2024/6/1 下午2:31