## Worksheet
SFB-Y-SLCG-8P-S-G-1M-BK-2-X-A-4
适用于SLC / SLG 440 系列的Y型适配器 用于连接光电安全开关设备
订货数据
型号 | SFB-Y-SLCG-8P-S-G-1M-BK-2-X-A-4
商品编号（订购编号） | 103032867
EAN（欧洲商品编号） | 4030661529899
eCl@aa number，版本：12.0 | 27-44-01-06
eCl@aa number，版本：11.0 | 27-44-01-06
eCl@aa number，版本：9.0 | 27-44-01-06
ETIM 编号，7.0 版 | EC002925
ETIM 编号，6.0 版 | EC002925
许可 - 标准
证书 | cULus
总体数据
连接器（电气） | 1X公连接器，8芯 1X母连接器，8芯 2X母连接器，4芯
毛重 | 87 g
机械参数 - 连接技术
线缆长度 | 1 m
线缆截面 | 0.25 mm2
电缆直径 | 4.3 mm
弯曲半径（固定） | 5 x Ø-电缆
弯曲半径（重复） | 10 x Ø-电缆
电缆护套颜色 | 黑色
机械数据 - 连接器A端
连接器编码 | A
连接器锁 | 螺纹锁定
压盖材料 | 金属，黄铜，镀镍
手柄材料 | 塑料，TPU
机械参数 - 尺寸
长度 | 54.5 mm
宽度 | 33 mm
高度 | 20 mm
ISO螺纹直径 | M12
环境条件
防护等级 | IP67
工作环境温度 | -25 ... +75 °C
电气参数
热测试电流 | 2 A
额定工作电压 | 30 VDC
工作电流 | 2,000 mA
附件
建议（产品组合） | SLCG440
施迈赛工业开关制造(上海)有限公司, 上海市青浦区漕盈路3336号,
所涉及的详细信息和数据已经过仔细检查。 图像可能与原始图像有所不同。 您可在说明书中进一步获得技术数据。 可能会有技术修改和错误。
生成日期 2025/1/11 下午3:58