## Worksheet
BNS 36-02ZG-R 5,0M
| 热塑外壳 长寿命 无机械磨损 88 mm x 25 mm x 13 mm | 可隐蔽安装 对横向未对准不敏感 对灰土不敏感
订货数据
产品描述 | BNS 36-02ZG-R 5,0M
商品编号（订购编号） | 101215730
EAN（欧洲商品编号） | 4030661403922
eCl@ss number, version 12.0 | 27-27-44-01
eCl@ss number, version 11.0 | 27-27-24-02
eCl@aa number，版本：9.0 | 27-27-24-02
ETIM number, version 7.0 | EC002544
ETIM number, version 6.0 | EC002544
许可 - 标准
证书 | TÜV BG cULus
总体数据
标准 | BG-GS-ET-14 EN IEC 60947-5-3
编码等级，依据EN ISO 14119 | 低
作用原理 | 磁驱动
安装条件（机械） | 准冲洗
外壳材料 | 玻璃纤维，加强型热塑塑料
毛重 | 260 g
总体数据 - 产品特性
编码 | 是
整个系统检测，通用 | 是
开启器数量 | 2
安全触点数量 | 2
电缆电线数量 | 4
安全评估
标准 | EN ISO 13849-1
任务时间 | 20 年
安全评估 - 安全输出
B10D 常闭触点（NC） | 25,000,000 操作
机械参数
执行元件 | 磁铁
运动方向 | 正对着活动表面
机械参数 - 开关距离根据 EN IEC 60947-5-3
Note (Switch distance Sn) | 轴向未对准，安全传感器和操动件在安装时，水平或竖直方向上允许出现偏差。偏差值取决于传感器和操动件之间的距离。在该偏差值范围内，传感器正常工作。
确保的开关距离 &quot;ON&quot; | 7 mm
确保的开关距离 &quot;OFF&quot; | 17 mm
机械参数 - 连接技术
线缆长度 | 5 m
终端连接器 | 电缆
线缆截面 | 0.25 mm2
线缆截面 | 23 AWG
电缆护套材料 | PVC
机械参数 - 尺寸
传感器长度 | 13 mm
传感器宽度 | 88 mm
传感器高度 | 25 mm
环境条件
防护等级 | IP67
Ambient temperature | -25 ... +70 °C
Storage and transport temperature | -25 ... +70 °C
抗振性，依据EN 60068-2-6： | 10 ... 55 Hz，振幅 1 mm
抗冲击 | 30 g / 11 ms
电气参数
开关电流，最大 | 0.01 A
开关容量，最大 | 0.24 W
开关元件 | 2 NC 触点
转换频率，最大 | 5 Hz
状态显示
注（集成系统诊断，状态） | 当防护门关闭时，LED会发光
发货范围
包含在发货中 | Actuator must be ordered separately.
附件
建议（操动件） | BPS 36-2
推荐 安全开关 | SRB-E-301ST SRB-E-201LC
注意
注（通用） | 防护装置关闭状态的触点信号。 含或无LED的触点配置相同。
施迈赛工业开关制造(上海)有限公司, 上海市青浦区漕盈路3336号,
所涉及的详细信息和数据已经过仔细检查。 图像可能与原始图像有所不同。 您可在说明书中进一步获得技术数据。 可能会有技术修改和错误。
生成日期 2024/7/6 上午3:26