## Worksheet
ZFH 232-22
| 4 触点 宽敞口屏蔽 也可作为安全脚踏开关 低踏板高度 | 电缆进口 M 20 x 1.5 高等级稳定性 金属外壳 单踏板
订货数据
产品描述 | ZFH 232-22
商品编号（订购编号） | 151181543
EAN（欧洲商品编号） | 4030661528922
eCl@ss number, version 12.0 | 27-37-12-18
eCl@ss number, version 11.0 | 27-37-12-18
eCl@aa number，版本：9.0 | 27-37-12-18
ETIM number, version 7.0 | EC001258
ETIM number, version 6.0 | EC001258
许可 - 标准
证书 | cULus CCC
总体数据
标准 | BG-GS-ET-15 DIN VDE 0660-200 EN IEC 60947-5-1
外壳材料 | 铝
外壳涂层材料 | 粉末喷涂
盖子材料 | 铝
踏板材料 | 玻璃纤维，加强型热塑塑料
防护屏材料 | 铝
外壳颜色 | RAL 9006（白铝）
毛重 | 2,029 g
总体数据 - 产品特性
防护屏 | 是
可探测 | 是
开启器数量 | 2
关闭器数量 | 2
机械参数
机械寿命，最少 | 1,000,000 操作
机械参数 - 连接技术
终端连接器 | 螺丝端子 M20 x 1.5
电缆截面，最大 | 1 x 2.5 mm²
注（电缆截面） | 所有的电缆截面表示包括了导线和线耳
机械参数 - 尺寸
宽度 | 170 mm
高度 | 189 mm
深度 | 274 mm
环境条件
防护等级 | IP65
Ambient temperature | -25 ... +70 °C
环境条件 - 绝缘值
额定绝缘电压 | 500 V
额定冲击耐受电压 | 6 kV
电气参数
热测试电流 | 10 A
应用类别 AC-15 | 230 VAC
应用类别 AC-15 | 4 A
应用类别 DC-13 | 24 VDC
应用类别 DC-13 | 1 A
开关元件 | NO触点，NC触点
开关原理 | 速动
施迈赛工业开关制造(上海)有限公司, 上海市青浦区漕盈路3336号,
所涉及的详细信息和数据已经过仔细检查。 图像可能与原始图像有所不同。 您可在说明书中进一步获得技术数据。 可能会有技术修改和错误。
生成日期 2024/7/10 上午1:45