## Worksheet
AST11 L-AS2
| 带电缆的输入模块(AS-i), 长度 2 m 对常开/常闭联结的传感器 AS-i连接, 带线, 2-芯 传感器连接, 带线 2 m 注意： 不再生产 | 监控2机械触点的安全输入 热塑外壳 AS-i LED和状态显示 86,5 mm x 28 mm x 28 mm 长寿命 集成AS界面
订货数据
注（输送能力） | 不支持！
型号 | AST11 L-AS2
商品编号（订购编号） | 101176307
EAN（欧洲商品编号） | 4030661308890
eCl@aa number，版本：12.0 | 27-24-26-04
eCl@aa number，版本：11.0 | 27-24-26-04
eCl@aa number，版本：9.0 | 27-24-26-04
ETIM 编号，7.0 版 | EC001599
ETIM 编号，6.0 版 | EC001599
许可 - 标准
证书 | cULus
总体数据
标准型 | EN 50295 EN ISO 13849-1 EN IEC 60947-5-1 EN IEC 61508
连接器（电气） | AS-i端子：预布线电缆，2芯 传感器连接：预布线电缆 2 x 2芯
外壳材料 | 塑料，玻璃纤维加固热塑塑料，自熄灭
毛重 | 350 g
总体数据 - 产品特性
交叉电路检测 | 是
整个系统检测，状态 | 是
NC输入数量 | 1
NO输入数量 | 1
预接线电缆数量 | 3
安全评估
标准型 | EN IEC 61508
性能水平，最高 | e
类别 | 4
PFH值 | 2.04 x 10⁻⁹ /h
安全完整性等级 (SIL)，停止 0，适用于以下应用 | 3
任务时间 | 20 年
机械参数 - 连接技术
线缆长度 | 2 m
连接器 | 1 常开触点 / 1 常闭触点
线缆截面 | 0.23 mm2
线缆截面 | 23 AWG
机械参数 - 尺寸
传感器直径 | 28 mm
传感器高度 | 86.5 mm
环境条件
防护等级 | IP67
工作环境温度 | -25 ... +55 °C
储存和运输温度 | -25 ... +85 °C
最小相对湿度 | 30 %
最大相对湿度 | 95 %
注（相对湿度） | 无冷凝
防护等级 | II
环境条件 - 绝缘值
额定绝缘电压 Ui | 32 VDC
额定冲击耐受电压 Uimp | 0.8 kV
过电压级别 | III
污染等级 | 3
电气参数
电流消耗 | 50 mA
电气参数 - AS-i
额定工作电压 | 26.5 ... 31.6 VDC (Protection against polarity reversal)
电气参数 - AS-Interface 说明书
AS-i 版本 | V 2.1
AS-i 概述 | S-7.B.F.E
AS-i，IO代码 | 0x7
AS-i, ID代码 | 0xB
AS-i，ID代码1 | 0xF
AS-i，ID代码2 | 0xE
AS-i 输入，通道 1 | 数据位 DI 0/DI 1 = 动态代码传输
AS-i 输入，通道 2 | 数据位 DI 2/DI 3 = 动态代码传输数据位 DI 2/DI 3 = 动态代码传输
AS-i 输出，DO 0 ... DO 3 | 无功能
AS-i 参数位，P0 ... P3 | 无功能
注（AS-i 参数位） | 将参数输出设置为“1111”（0xF） FID：外围误差
AS-i 输入模块地址 | 0
注（AS-i 输入模块地址） | 预设地址为0，可通过AS-Interface总线控制或手持编程设备进行更改
状态显示
注 (LED开关状态显示) | （1）LED绿色：供电电压 （2）LED红色：通信错误 （3）LED黄色：使能状态
引脚分配
连接 | AS-i连接
PIN 1 | 棕色 (AS接触面 +）
PIN 2 | n.c.
PIN 3 | 蓝色 (AS接触面 -)
PIN 4 | n.c.
连接 | 传感器连接
PIN 1 | 预布线电缆（1）棕色 - NC 触点 / NO触点
PIN 2 | 预布线电缆（1）蓝色 - NC 触点 / NO触点
PIN 3 | 预布线电缆（2）棕色 - NC 触点 / NO触点
PIN 4 | 预布线电缆（2）蓝色 - NC 触点
施迈赛工业开关制造(上海)有限公司, 上海市青浦区漕盈路3336号,
所涉及的详细信息和数据已经过仔细检查。 图像可能与原始图像有所不同。 您可在说明书中进一步获得技术数据。 可能会有技术修改和错误。
生成日期 2024/12/2 下午4:03