## Worksheet
AZM 415-02/11XPKNS 24VAC/DC
| 钢珠锁定可调至400 N 通过曲轴系统无障碍开启门 2 同一壳体的开关 可提供防爆型号 紧急开锁 162 mm x 100 mm x 46,5 mm | 金属外壳 联锁保护防止不正确锁定 鲁棒设计 长寿命 2 电缆进口 M 20 x 1.5 终止剪割钳
订货数据
型号 | AZM 415-02/11XPKNS 24VAC/DC
商品编号（订购编号） | 101174589
EAN（欧洲商品编号） | 4030661332086
eCl@aa number，版本：12.0 | 27-27-26-03
eCl@aa number，版本：11.0 | 27-27-26-03
eCl@aa number，版本：9.0 | 27-27-26-03
ETIM 编号，7.0 版 | EC002593
ETIM 编号，6.0 版 | EC002593
许可 - 标准
证书 | cULus CCC
总体数据
标准型 | BG-GS-ET-19 EN IEC 60947-5-1
工作原理 | 机电
外壳材料 | 铝
垫圈镀层材料 | 涂色
毛重 | 952 g
总体数据 - 产品特性
通电解锁 | 是
紧急解锁 | 是
操动方向数量 | 1
辅助触点数量 | 1
安全触点数量 | 3
防护门数量 | 1
安全评估
标准型 | EN ISO 13849-1
任务时间 | 20 年
安全评估 - 安全输出
B10D 常闭触点 (NC) | 2,000,000 操作
机械参数
机械寿命，最少 | 1,000,000 操作
保持力 FZh 按照 EN ISO 14119 | 3,500 N
锁定力，最小 | 150 N
锁定力，最大 | 400 N
肯定断开行程 | 5 mm
肯定断开操作力，最小 | 15 N
操动速度，最大 | 0.2 m/s
机械参数 - 连接技术
连接器 | 螺丝端子 M20 x 1.5
线缆截面，最小 | 2 x .75 mm²
电缆截面，最大 | 2 x 2.5 mm²
注（电缆截面） | 包括导体套管在内的所有指标。
机械参数 - 尺寸
传感器长度 | 46.5 mm
传感器宽度 | 162 mm
传感器高度 | 100 mm
环境条件
防护等级 | IP54
工作环境温度 | -25 ... +50 °C
注（相对湿度） | 无冷凝 不结冰
环境条件 - 绝缘值
额定绝缘电压 Ui | 250 VAC
额定冲击耐受电压 Uimp | 4 kV
电气参数
热测试电流 | 6 A
额定控制电压 | 24 VAC/DC
应用类别 AC-15 | 230 VAC
应用类别 AC-15 | 4 A
应用类别 DC-13 | 24 VDC
应用类别 DC-13 | 1 A
电力功率消耗，最大 | 10 W
开关元件 | NO触点，NC触点
开关原理 | 缓动
触点材料，电气 | 银
其他数据
备注（应用） | 滑动安全门 铰链式安全防护装门
注意
注（紧急解锁） | 只有专业人士可以使用钥匙进行复位。 紧急释放适用于于当有“无意锁住”的人必须离开危险的且已经锁住的区域时。 通过按下锁定按钮释放 在移除情况下，防护设施受到保护，以防止意外关闭。 使用锁定按钮
施迈赛工业开关制造(上海)有限公司, 上海市青浦区漕盈路3336号,
所涉及的详细信息和数据已经过仔细检查。 图像可能与原始图像有所不同。 您可在说明书中进一步获得技术数据。 可能会有技术修改和错误。
生成日期 2025/10/11 上午3:21