## Worksheet
MSP 452-11/11Y-2186
2 电缆进口 带生产日期的附加铭牌 金属外壳 4 触点 118 mm x 174 mm x 64 mm
订货数据
产品描述 | MSP 452-11/11Y-2186
商品编号（订购编号） | 101127983
EAN（欧洲商品编号） | 4030661031873
eCl@ss number, version 12.0 | 27-27-06-01
eCl@ss number, version 11.0 | 27-27-06-01
eCl@aa number，版本：9.0 | 27-27-06-01
ETIM number, version 7.0 | EC000030
ETIM number, version 6.0 | EC000030
总体数据
标准 | EN IEC 60947-5-1
作用原理 | 机械式
滑动模式 | 弯曲
外壳材料 | 灰口铸铁，镀锌
外壳涂层材料 | 涂色
毛重 | 1,700 g
总体数据 - 产品特性
开启器数量 | 2
关闭器数量 | 2
机械参数
执行元件 | 直杆
机械寿命，最少 | 3,000,000 操作
接触窗口 | 2 x 0.5 mm
操动扭矩 | 0.2 Nm
机械参数 - 连接技术
终端连接器 | 螺丝端子 M20 x 1.5
线缆截面，最小 | 1.5 mm²
电缆截面，最大 | 2.5 mm²
注（电缆截面） | 所有的电缆截面表示包括了导线和线耳
线缆截面 | 12 AWG
机械参数 - 尺寸
传感器长度 | 64 mm
传感器宽度 | 118 mm
传感器高度 | 174 mm
直杆直径 | 10 mm
环境条件
防护等级 | IP65
Ambient temperature | -30 ... +90 °C
环境条件 - 绝缘值
额定绝缘电压 | 250 VAC
额定冲击耐受电压 | 4 kV
电气参数
热测试电流 | 6 A
应用类别 AC-15 | 230 VAC
应用类别 AC-15 | 2.5 A
开关原理 | 速动
回弹时间，最大 | 43,221 ms
切换时间，最大 | 10 ms
注意
注（通用） | 旋转轴限位开关带有速动插件，仅适用于正常至平均的操作条件，例如机床、起重机和输送机。防护等级：IP 65，依据IEC/EN 60529。 通过反转触点，主轴转速可以设置在4到55转之间。朝向每侧的跳动至少为5转。
施迈赛工业开关制造(上海)有限公司, 上海市青浦区漕盈路3336号,
所涉及的详细信息和数据已经过仔细检查。 图像可能与原始图像有所不同。 您可在说明书中进一步获得技术数据。 可能会有技术修改和错误。
生成日期 2024/7/13 下午5:07