## Worksheet
EX-BPS 250-3G/D
订货数据
型号 | EX-BPS 250-3G/D
商品编号（订购编号） | 101183235
EAN（欧洲商品编号） | 4030661332703
eCl@aa number，版本：12.0 | 27-27-26-06
eCl@aa number，版本：11.0 | 27-27-24-04
eCl@aa number，版本：9.0 | 27-27-24-04
ETIM 编号，7.0 版 | EC001487
ETIM 编号，6.0 版 | EC001487
防爆保护
防爆名称 | EEx nA T6 X Ex tD A22 IP67 T80°C X
总体数据
外壳材料 | 塑料
毛重 | 18 g
机械参数 - 尺寸
操动件长度 | 13 mm
操动件宽度 | 33 mm
操动件高度 | 25 mm
施迈赛工业开关制造(上海)有限公司, 上海市青浦区漕盈路3336号,
所涉及的详细信息和数据已经过仔细检查。 图像可能与原始图像有所不同。 您可在说明书中进一步获得技术数据。 可能会有技术修改和错误。
生成日期 2025/4/29 上午11:32