## Worksheet
AV21LHX45U-GB215
左手模式 热塑外壳 无 单开门 适用于没有客运的电梯厂 通过三角钥匙M5手动解锁
订货数据
型号 | AV21LHX45U-GB215
商品编号（订购编号） | 103016966
EAN（欧洲商品编号） | 4030661511054
eCl@aa number，版本：12.0 | 27-27-26-03
eCl@aa number，版本：11.0 | 27-27-26-03
eCl@aa number，版本：9.0 | 27-27-26-03
ETIM 编号，7.0 版 | EC002593
ETIM 编号，6.0 版 | EC002593
许可 - 标准
证书 | TÜV CCC
总体数据
标准型 | EN 81-20 EN 81-50
外壳材料 | 塑料，玻璃纤维加固热塑塑料，自熄灭
锁紧螺栓材料 | 黄铜
毛重 | 713 g
总体数据 - 产品特性
手动解锁 | 是
带失效保护锁定系统（是/否) | 否
安全功能 | 是
辅助触点数量 | 1
适用门数 | 1
安全触点数量 | 1
机械参数
执行元件 | 滚轮摇杆 H65
定向/对准 | 左手模式
安装 | 后侧安装孔
机械参数 - 连接技术
电缆入口 | 无电缆接头
机械参数 - 尺寸
宽度 | 165 mm
高度 | 80 mm
深度 | 37.5 mm
闩锁螺栓的直径 | 18 mm
锁紧螺栓的X尺寸 | 45 mm
注（锁紧螺栓的X尺寸） | 整个锁定螺栓长度形成锁定螺栓的规定插入深度21毫米和尺寸X。 尺寸X表示门锁装置的外壳底部与门顶部之间的距离。
锁紧螺栓斜角，底部 | 45 °
环境条件
防护等级 | IP54
工作环境温度 | -15 ... +70 °C
环境条件 - 绝缘值
额定绝缘电压 Ui | 500 VAC
额定冲击耐受电压 Uimp | 6 kV
电气参数
热测试电流 | 10 A
应用类别 AC-15 | 230 VAC
应用类别 AC-15 | 2 A
应用类别 DC-13 | 200 VDC
应用类别 DC-13 | 2 A
开关元件 | NC触点，NO触点
开关原理 | 缓动
触点材料，电气 | 银
注意
注（手动解锁） | 使用M5三角钥匙来进行手动解锁，可作为附件
施迈赛工业开关制造(上海)有限公司, 上海市青浦区漕盈路3336号,
所涉及的详细信息和数据已经过仔细检查。 图像可能与原始图像有所不同。 您可在说明书中进一步获得技术数据。 可能会有技术修改和错误。
生成日期 2024/12/31 下午8:05