## Worksheet
AZM190-B3/2X15
对与操动件平面同平面或垂直的最小操作半径
订货数据
更换商品编号 | 101029938
型号 | AZM190-B3/2X15
商品编号（订购编号） | 131029938
EAN（欧洲商品编号） | 8905236105821
eCl@aa number，版本：12.0 | 27-27-26-06
eCl@aa number，版本：11.0 | 27-27-26-06
eCl@aa number，版本：9.0 | 27-27-26-06
ETIM 编号，7.0 版 | EC001487
ETIM 编号，6.0 版 | EC001487
总体数据
编码等级，依据EN ISO 14119 | 低
操动件材质 | 不锈钢（V2A）
毛重 | 80 g
机械参数
操动半径，最小 | 350 mm
操动件 | 可调
注意
注（通用） | 操动件窄边旋转防护系统上的最小操动半径为 350 mm 铰链的旋转轴必须处于高出安全开关上表面20 mm 处的平面内。 铰链门上的最小操动半径与操动件的平面保持一致，为350 mm
施迈赛工业开关制造(上海)有限公司, 上海市青浦区漕盈路3336号,
所涉及的详细信息和数据已经过仔细检查。 图像可能与原始图像有所不同。 您可在说明书中进一步获得技术数据。 可能会有技术修改和错误。
生成日期 2024/11/22 下午1:42