## Worksheet
NMLHBL
突出半球型 卫生设计 防护等级 IP69K 固定孔 Ø 22.3 mm
订货数据
产品描述 | NMLHBL
商品编号（订购编号） | 101174524
EAN（欧洲商品编号） | 4250116201433
eCl@ss number, version 12.0 | 27-37-12-11
eCl@ss number, version 11.0 | 27-37-12-11
eCl@aa number，版本：9.0 | 27-37-12-11
ETIM number, version 7.0 | EC000223
ETIM number, version 6.0 | EC000223
许可 - 标准
证书 | BG cULus
总体数据
标准 | EN IEC 60947-5-1 EN IEC 60947-1
版本 | 指示灯
设计 | High
安装条件（机械） | 任意
密封形式 | 薄膜 唇形垫圈 模板密封
圆顶材料 | PA (12)
前环材料 | ABS，镀铬
操作元件颜色 | 蓝色
前环颜色 | 银
毛重 | 30 g
总体数据 - 产品特性
可发光 | 是
法兰连接 | 是
全绝缘 | 是
机械参数
安装 | ELM法兰连接
螺钉紧固力矩 | 0.6 Nm
机械参数 - 尺寸
直径总计 | 44.5 mm
圆顶的高度 | 10.4 mm
圆顶直径 | 26 mm
Mounting diameter | 22.3 mm
前板厚度，最小 | 1.5 mm
前板厚度，最大 | 6 mm
间距 | 50 x 50 mm
环境条件
防护等级 | IP67 IP69K
Ambient temperature | -25 ... +80 °C
抗冲击 | 30 g / 18 ms
状态显示
注（集成系统诊断，状态） | 24 VAC/DC
发货范围
备注（包含在发货中，号码及类型） | 安装法兰ELM包含在交付范围内
施迈赛工业开关制造(上海)有限公司, 上海市青浦区漕盈路3336号,
所涉及的详细信息和数据已经过仔细检查。 图像可能与原始图像有所不同。 您可在说明书中进一步获得技术数据。 可能会有技术修改和错误。
生成日期 2024/5/25 下午4:59