## Worksheet
TZ 471-20/20Y
金属外壳 4 或 6 触点 194 mm x 123 mm x 130 mm (基本结构) 3 电缆进口 M 25 x 1.5 摇臂位置连续可调360°
订货数据
型号 | TZ 471-20/20Y
商品编号（订购编号） | 101061070
EAN（欧洲商品编号） | 4030661058009
eCl@aa number，版本：12.0 | 27-27-06-01
eCl@aa number，版本：11.0 | 27-27-06-01
eCl@aa number，版本：9.0 | 27-27-06-01
ETIM 编号，7.0 版 | EC000030
ETIM 编号，6.0 版 | EC000030
许可 - 标准
证书 | cULus CCC
总体数据
标准型 | EN IEC 60947-5-1
工作原理 | 机械式
外壳材料 | 灰口铸铁，镀锌
垫圈镀层材料 | 涂色
毛重 | 4,835 g
总体数据 - 产品特性
左侧NO数量 | 2
右侧NO数量 | 2
安全评估 - 安全输出
B10D 常闭触点 (NC) | 2,000,000 操作
机械参数
执行元件 | 拉杆
机械寿命，最少 | 1,000,000 操作
接触窗口 | 2 x 4 mm
操动方向 | 每次75° 左右旋转
操动速度，最小 | 0.1 mm/min
操动速度，最大 | 3 m/s
机械参数 - 连接技术
连接器 | 螺丝端子 M20 x 1.5
线缆截面，最小 | 1.5 mm²
电缆截面，最大 | 4 mm²
注（电缆截面） | 包括导体套管在内的所有指标。
线缆截面 | 11 AWG
机械参数 - 尺寸
传感器长度 | 158 mm
传感器宽度 | 250 mm
传感器高度 | 123 mm
环境条件
防护等级 | IP65
工作环境温度 | -30 ... +90 °C
环境条件 - 绝缘值
额定绝缘电压 Ui | 500 V
额定冲击耐受电压 Uimp | 6 kV
电气参数
热测试电流 | 25 A
应用类别 AC-15 | 230 VAC
应用类别 AC-15 | 10 A
开关元件 | 常开触点（NO）
注（开关元件） | 有双断点
开关原理 | 缓动
开关频率 | 1,000 /h
触点材料，电气 | 银
施迈赛工业开关制造(上海)有限公司, 上海市青浦区漕盈路3336号,
所涉及的详细信息和数据已经过仔细检查。 图像可能与原始图像有所不同。 您可在说明书中进一步获得技术数据。 可能会有技术修改和错误。
生成日期 2025/1/11 上午12:06