## Worksheet
安装套件 AZM 161 R/P
订货数据
型号 | 安装套件 AZM 161 R/P
商品编号（订购编号） | 101149213
EAN（欧洲商品编号） | 4030661150444
eCl@aa number，版本：12.0 | 27-27-26-92
eCl@aa number，版本：11.0 | 27-27-26-92
eCl@aa number，版本：9.0 | 27-27-26-92
ETIM 编号，7.0 版 | EC002594
ETIM 编号，6.0 版 | EC002594
总体数据
毛重 | 840 g
机械参数
安装说明 | 和安全开关成垂直角安装
发货范围
安装材料的交付范围 | 圆头螺钉 M5 x 16 依据 ISO 7380 圆头螺钉 M5 x 10 依据 ISO 7380 垫圈 DIN 125-5.3 采用埋头螺钉M5 x 16，DIN 7991 安装底板 AZ 16/AZM 161 U-型 AZM 161 安装角度 AZM 161
注意
注（通用） | 安装组件只能与操动件AZM 161-B6一起使用。
施迈赛工业开关制造(上海)有限公司, 上海市青浦区漕盈路3336号,
所涉及的详细信息和数据已经过仔细检查。 图像可能与原始图像有所不同。 您可在说明书中进一步获得技术数据。 可能会有技术修改和错误。
生成日期 2025/4/24 上午12:40