## Worksheet
T1V10S 500L-33Z
2 电缆进口 M 20 x 1.5 金属外壳 耐油和石油产品 操动轴可旋转360° 110 mm x 110 mm x 84 mm 3-通道，交互监控
订货数据
注（输送能力） | 不支持！
型号 | T1V10S 500L-33Z
商品编号（订购编号） | 101143100
EAN（欧洲商品编号） | 4030661127101
eCl@aa number，版本：12.0 | 27-27-06-09
eCl@aa number，版本：11.0 | 27-27-06-09
eCl@aa number，版本：9.0 | 27-27-06-09
ETIM 编号，7.0 版 | EC002591
ETIM 编号，6.0 版 | EC002591
许可 - 标准
证书 | CCC
总体数据
外壳材料 | 铝
垫圈镀层材料 | 涂色
毛重 | 719 g
总体数据 - 产品特性
插座 | 是
辅助触点数量 | 4
安全触点数量 | 2
安全评估
标准型 | BG-GS-ET-15 EN ISO 13849-1 EN IEC 60947-5-1
任务时间 | 20 年
安全评估 - 安全输出
B10D 常闭触点 (NC) | 20,000,000 操作
机械参数
执行元件 | 其他
机械寿命，最少 | 3,000,000 操作
强制断开角度 | 14 °
轴用的安装孔 | 10 mm
肯定断开力矩 | 0.2 Nm
机械参数 - 连接技术
连接器 | 螺丝端子 M20 x 1.5
电缆截面，最大 | 1 x 1.5 mm²
注（电缆截面） | 包括导体套管在内的所有指标。
机械参数 - 尺寸
传感器长度 | 84 mm
传感器宽度 | 110 mm
传感器高度 | 110 mm
环境条件
防护等级 | IP67
工作环境温度 | -25 ... +80 °C
环境条件 - 绝缘值
额定绝缘电压 Ui | 250 VAC
额定冲击耐受电压 Uimp | 4 kV
电气参数
热测试电流 | 6 A
应用类别 AC-15 | 230 VAC
应用类别 AC-15 | 4 A
应用类别 DC-13 | 24 VDC
应用类别 DC-13 | 1 A
开关元件 | NO触点，NC触点
开关原理 | 缓动
开关频率 | 1,000 /h
触点材料，电气 | 银
施迈赛工业开关制造(上海)有限公司, 上海市青浦区漕盈路3336号,
所涉及的详细信息和数据已经过仔细检查。 图像可能与原始图像有所不同。 您可在说明书中进一步获得技术数据。 可能会有技术修改和错误。
生成日期 2025/2/4 上午6:33