## Worksheet
BN 75-10Z-1391
| 带，有 带线 防护等级 IP67 非接触工作原理 1 干簧管 长寿命 | 80 mm x 99,5 mm x 55 mm 浮动开关 热塑外壳 可提供M12连接插座和电缆
订货数据
型号 | BN 75-10Z-1391
商品编号（订购编号） | 101055744
EAN（欧洲商品编号） | 4030661009421
eCl@aa number，版本：12.0 | 27-27-43-02
eCl@aa number，版本：11.0 | 27-27-01-05
eCl@aa number，版本：9.0 | 27-27-01-05
ETIM 编号，7.0 版 | EC002544
ETIM 编号，6.0 版 | EC002544
总体数据
工作原理 | 磁驱动
外壳结构类型 | 特殊结构
外壳材料 | 玻璃纤维，加强型热塑塑料
活动区域 | 塑料
毛重 | 122 g
总体数据 - 产品特性
每个方向的常闭 (NO) 数量 | 1
机械参数
执行元件 | 磁铁
机械寿命，最少 | 1,000,000,000 操作
Mechanical data - Switching distances
额定开关距离 Sn | 47 mm
注意(开关距离) | All switching distances in accordance EN IEC 60947-5-2
滞后（开关距离），最大 | 3 mm
机械参数 - 连接技术
线缆长度 | 1 m
连接器 | 预布线电缆
Number of cable wires | 2
线缆截面 | 0.75 mm2
线缆截面 | 20 AWG
机械参数 - 尺寸
传感器长度 | 55 mm
传感器宽度 | 80 mm
传感器高度 | 99.5 mm
环境条件
防护等级 | IP67
工作环境温度 | -25 ... +80 °C
电气参数
开关电压，最大 | 220 VAC
开关电流，最大 | 1 A
开关容量，最大 | 60 W
开关容量，最大 | 60 VA
开关原理 | 簧片触点，非接触原理
回弹时间，最小 | 0.3 ms
回弹时间，最大 | 0.6 ms
开关元件 | 常开触点（NO）
注意
注（通用） | 根据浮动器的组装方式，使用常开触点或常闭触点都有可能。 所示开关点适用于水
施迈赛工业开关制造(上海)有限公司, 上海市青浦区漕盈路3336号,
所涉及的详细信息和数据已经过仔细检查。 图像可能与原始图像有所不同。 您可在说明书中进一步获得技术数据。 可能会有技术修改和错误。
生成日期 2025/10/14 上午1:43