## Worksheet
SEPG05.3.2.0.22/95
| 金属型紧急急停按钮Ø49 mm 2黑色操作按钮（定位部分）Ø 42 mm 之内 金属薄膜 设计 压铸轻合金 2部分外壳 | 可在墙壁上安装 符合人体工程学的操作 端子排和继电器可以安装在内部 操作面板，至少适用于8台附加指令设备和指示灯 盖下钻孔和中心孔=22.3毫米
订货数据
型号 | SEPG05.3.2.0.22/95
商品编号（订购编号） | 101172762
EAN（欧洲商品编号） | 4250116202867
eCl@aa number，版本：12.0 | 27-37-12-19
eCl@aa number，版本：11.0 | 27-37-12-19
eCl@aa number，版本：9.0 | 27-37-12-19
ETIM 编号，7.0 版 | EC001260
ETIM 编号，6.0 版 | EC001260
许可 - 标准
证书 | cULus
总体数据
标准型 | EN ISO 13850 EN ISO 13851 EN IEC 60947-5-1 EN IEC 60947-5-5 EN IEC 60947-1
外壳材料 | 铝
垫圈镀层材料 | 粉末喷涂
毛重 | 4,300 g
总体数据 - 产品特性
适用于紧急停止 | 是
可带安装套件 | 是
紧急急停按钮数量 | 1
常闭 (NC) 数量 | 2
每个方向的常闭 (NO) 数量 | 2
操作按钮(定位部件)数量 | 2
机械参数
机械寿命，最少 | 10,000,000 操作
机械参数 - 连接技术
连接器 | 螺丝端子 M20 x 1.5
电缆截面，最大 | 1.5 mm²
机械参数 - 尺寸
宽度 | 494 mm
高度 | 184 mm
深度 | 160 mm
长x宽x高 | 紧急停止按钮：49mm 操作按钮(定位部件)：42 mm
环境条件
防护等级 | IP65
环境条件 - 绝缘值
额定绝缘电压 Ui | 440 V
电气参数
热测试电流 | 10 A
应用类别 AC-15 | 250 VAC
应用类别 AC-15 | 8 A
应用类别 DC-13 | 24 VDC
应用类别 DC-13 | 5 A
附件
建议（产品组合） | SRB201ZH SRB200ZHX1 SRB 201ZHX3
注意
注（通用） | 每单元1个NO触点/1个NC触点，1个NO触点/1个NC触点用于紧急停止 可选：操纵力低的操动件 中心部分适用于安装最多10个附加指令装置和指示灯（Ø 22 毫米）
注，（紧急停止按钮数量） | 组成: EDP42SW; EF10.1; EF03.1
注（操作按钮（定位部件）数量） | 组成: EDRR50RT; EFR; EF303.1
施迈赛工业开关制造(上海)有限公司, 上海市青浦区漕盈路3336号,
所涉及的详细信息和数据已经过仔细检查。 图像可能与原始图像有所不同。 您可在说明书中进一步获得技术数据。 可能会有技术修改和错误。
生成日期 2025/3/23 上午1:29