## Worksheet
IFOD 8-300-10/01
热塑外壳 AC 2-电线 接线端子盒可以旋转180° 设计 M30 配电箱
订货数据
型号 | IFOD 8-300-10/01
商品编号（订购编号） | 103038715
EAN（欧洲商品编号） | 4030661545967
eCl@aa number，版本：12.0 | 27-27-09-03
eCl@aa number，版本：11.0 | 27-27-09-03
eCl@aa number，版本：9.0 | 27-27-09-03
ETIM 编号，7.0 版 | EC001821
ETIM 编号，6.0 版 | EC001821
总体数据
标准型 | DIN VDE 0660-208 EN IEC 60947-5-2
外壳结构类型 | 圆柱、螺纹
外壳材料 | 塑料
活动区域 | 塑料
螺钉材质 | 塑料
垫圈材料 | 丁苯橡胶®
检测范围 Sd, 最大 | 800 mm
毛重 | 72 g
总体数据 - 产品特性
整个系统检测，状态 | 是
电缆电线数量 | 2
机械参数
螺钉l紧固力矩，最大 | 4 Nm
机械参数 - 连接技术
连接器 | 螺丝端子
电缆截面，最大 | 2 x 1.5 mm²
线缆截面 | 15 AWG
机械参数 - 尺寸
传感器ISO螺纹 | M30
对边宽度 | 36 黑色
传感器长度 | 118 mm
传感器宽度 | 46 mm
传感器高度 | 46 mm
环境条件
防护等级 | IP65
工作环境温度 | -5 ... +70 °C
防护等级 | II
环境条件 - 绝缘值
额定冲击耐受电压 Uimp | 10 kV
电气参数
额定供电频率，最小 | 45 Hz
额定供电频率，最大 | 65 Hz
电压范围类型 | DC
工作电流，最小 | 10 mA
额定工作电压 | 15 ... 250 VAC
工作电流 | 500 mA
开关元件 | NO触点或NC触点
集成的保护电路 | 感应干扰保护
转换频率，大约 | 10 Hz
电气参数 - 数字输出
电压降 Ud, 最大电压降 Ud, 最大 | 7 V
电压降值为Ud时的电流 | 0.5 A
控制元件的设计 | 双线
电流漏泄 Ir, 最大植 | 3 mA
状态显示
注（集成系统诊断，状态） | 黄色LED
施迈赛工业开关制造(上海)有限公司, 上海市青浦区漕盈路3336号,
所涉及的详细信息和数据已经过仔细检查。 图像可能与原始图像有所不同。 您可在说明书中进一步获得技术数据。 可能会有技术修改和错误。
生成日期 2025/1/27 下午4:57