## Worksheet
AZM 200CC-T-SD2PA
| 锁定监控 串联诊断输出 热塑外壳 电子非接触，编码系统 传感器链最大长度 200 m | 31串联传感器的自我监控 3 运行状态指示灯 传感器技术允许操动件和门锁之间,允许垂直± 5 mm, 水平± 3 mm的偏差 智能诊断 手动解锁
订货数据
注（输送能力） | 不支持！
型号 | AZM 200CC-T-SD2PA
商品编号（订购编号） | 101193281
EAN（欧洲商品编号） | 4030661443256
eCl@aa number，版本：12.0 | 27-27-26-03
eCl@aa number，版本：11.0 | 27-27-26-03
eCl@aa number，版本：9.0 | 27-27-26-03
ETIM 编号，7.0 版 | EC002593
ETIM 编号，6.0 版 | EC002593
许可 - 标准
证书 | TÜV cULus
总体数据
标准型 | EN ISO 13849-1 EN IEC 60947-5-1 EN IEC 61508
工作原理 | 感应
外壳材料 | 玻璃纤维，加强型热塑塑料
响应时间，最大 | 60 ms
风险持续期，最大 | 120 ms
总体数据 - 产品特性
通电上锁 | 是
电磁安全锁，受监控 | 是
串联诊断 | 是
手动解锁 | 是
短路检测 | 是
交叉电路检测 | 是
串联连接 | 是
安全功能 | 是
整个系统检测，状态 | 是
安全触点数量 | 2
传感器串联数量 | 31
安全评估
标准型 | EN IEC 60947-5-3 EN IEC 61508
任务时间 | 20 年
安全评估 - 联锁
性能水平，最高 | e
类别 | 4
安全完整性等级 (SIL)，停止 0，适用于以下应用 | 3
机械参数
机械寿命，最少 | 1,000,000 操作
保持力 FZh 按照 EN ISO 14119 | 2,000 N
注意 (合型力 FZh) | 1,000 N 当使用↲AZ/ AZ/AZM201-B30操动件,用于室内.
锁紧力 Fmax, 最大 | 2,600 N
注意 (合型力 Fmax) | 1,300 N 当使用↲AZ/ AZ/AZM201-B30操动件,用于室内.
锁定力 | 30 N
操动速度，最大 | 0.2 m/s
箱盖紧固螺钉的拧紧扭矩,最低 | 0.7 Nm
箱盖紧固螺钉的拧紧扭矩,最大 | 1 Nm
注意 | Torx T10
机械参数 - 连接技术
注意 (串联连接) | 设备数量不限，oberserve 外部线路熔断，最多可连接 31 台设备。在串行诊断 SD 的情况下，最多可连接 31 台设备
连接器 | 弹簧滑轮连接
线缆截面，最小 | .25 mm²
电缆截面，最大 | 1.5 mm²
注（电缆截面） | 包括导体套管在内的所有指标。
线缆截面，最小 | 23 AWG
线缆截面，最大 | 15 AWG
线缆截面 | 23 ... 15 AWG
允许的电缆类型 | 实心单线 实心多导线 可调
机械参数 - 尺寸
传感器长度 | 50 mm
传感器宽度 | 40 mm
传感器高度 | 220 mm
环境条件
防护等级 | IP67
工作环境温度 | -25 ... +50 °C
储存和运输温度 | -25 ... +85 °C
最小相对湿度 | 30 %
最大相对湿度 | 95 %
注（相对湿度） | 无冷凝
抗振动 | 10 ... 55 Hz，振幅 1 mm
耐冲击 | 30 g / 11 ms
防护等级 | II
环境条件 - 绝缘值
额定绝缘电压 Ui | 32 VDC
额定冲击耐受电压 Uimp | 0.8 kV
过电压级别 | III
污染等级 | 3
电气参数
工作电压 | 24 VDC -15 % / +10 %
空载电源电流 I0, 典型 | 600 mA
额定工作电压 | 24 VDC
工作电流 | 1,200 mA
准备就绪时间，最大 | 4,000 ms
转换频率，大约 | 1 Hz
电气参数 - 线圈控制
开关阈值 | -3 V … 5 V (Low) 15 V … 30 V (High)
磁铁闭合时间 | 100 %
电子参数 - 安全数字输入
开关阈值 | −3 V … 5 V (Low) 15 V … 30 V (High)
24V时，电流消耗 | 5 mA
电气参数 - 安全数字输出
额定工作电流（安全输出） | 250 mA
电压降 Ud, 最大电压降 Ud, 最大 | 4 V
泄漏电流 Ir, 最大植 | 0.5 mA
电压，应用类别 DC-13 | 24 VDC
电流，应用类别 DC-13 | 0.25 A
电子参数 - 串行诊断SD
指定,串联诊断SD | OUT
工作电流 | 150 mA
控制元件的设计 | 短路保护，P型
布线电容 | 50 nF
状态显示
注 (LED开关状态显示) | 工作状态：LED绿色 错误 / 功能故障：LED红色 供电电压 UB：LED 绿色
发货范围
发货范围 | 操动件#必须单独订购. AZM200用的三角钥匙
附件
建议（操动件） | AZ/AZM 200-B1
注意
注（通用） | 只要操动件保持插入在电磁安全锁中，已解锁的防护门会重新锁定。在这种情况下，安全输出将重新启用，因此不能打开安全防护装置。
施迈赛工业开关制造(上海)有限公司, 上海市青浦区漕盈路3336号,
所涉及的详细信息和数据已经过仔细检查。 图像可能与原始图像有所不同。 您可在说明书中进一步获得技术数据。 可能会有技术修改和错误。
生成日期 2024/11/13 上午7:28