## Worksheet
AZM 170-02ZRI-B1 24VAC/DC
| 1 电缆进口 M 20 x 1.5 IDC联结方法 手动解锁 双绝缘 单独编码 编码级别“高”，符合标准ISO 14119 | 90 mm x 84 mm x 30 mm 紧凑的设计 联锁保护防止不正确锁定 长寿命 高持紧力 特别适合滑动门
订货数据
产品描述 | AZM 170-02ZRI-B1 24VAC/DC
商品编号（订购编号） | 101140798
EAN（欧洲商品编号） | 4030661119861
eCl@ss number, version 12.0 | 27-27-26-03
eCl@ss number, version 11.0 | 27-27-26-03
eCl@aa number，版本：9.0 | 27-27-26-03
ETIM number, version 7.0 | EC002593
ETIM number, version 6.0 | EC002593
许可 - 标准
证书 | BG cULus CCC
总体数据
标准 | BG-GS-ET-19 EN ISO 13849-1 EN ISO 14119 EN IEC 60947-5-1
通用信息 | 独立编码
编码等级，依据EN ISO 14119 | 高
作用原理 | 机电
外壳材料 | 塑料，玻璃纤维加固热塑塑料，自熄灭
操动件材质 | 不锈钢
毛重 | 292 g
总体数据 - 产品特性
通电解锁 | 是
手动解锁 | 是
操动方向数量 | 2
安全触点数量 | 2
安全评估
标准 | EN ISO 13849-1
性能水平，最高 | c
控制类别，根据EN ISO 13849 | 1
B10D Normally-closed contact (NC) | 2,000,000 操作
任务时间 | 20 年
安全评估 - 故障排除
请注意： | 如果对1-通道力学的危险损坏的故障排除是允许的，并且对操纵有足够的保护，则可以使用。
性能水平，最高 | d
控制类别，根据EN ISO 13849 | 3
Note | for 2-channel use and with suitable logic unit.
任务时间 | 20 年
机械参数
操动半径，最小 | 140 mm
机械寿命，最少 | 1,000,000 操作
合型力，符合 EN ISO 14119 | 1,000 N
合型力，最大 | 1,300 N
锁定力 | 30 N
肯定断开行程 | 11 mm
Positive break force per NC contact, minimum | 8.5 N
肯定断开操作力，最小 | 17 N
操动速度，最大 | 2 m/s
安装 | 螺钉
固定螺丝类型 | 2x M5
Tightening torque of the fastening screws for the housing cover, minimum | 0.7 Nm
Tightening torque of the fastening screws for the housing cover, maximum | 1 Nm
Note | Torx T10
机械参数 - 连接技术
电缆入口 | 1 x M20 x 1,5
终端连接器 | IDC联结方法
线缆截面，最小 | 0.75 mm²
电缆截面，最大 | 1 mm²
Allowed type of cable | flexible
机械参数 - 尺寸
传感器长度 | 30 mm
传感器宽度 | 90 mm
传感器高度 | 84 mm
环境条件
防护等级 | IP67
Ambient temperature | -25 ... +60 °C
Storage and transport temperature | +25 ... +85 °C
注（相对湿度） | 无冷凝 不结冰
防护等级 | II
允许安装海拔高度，最大值 | 2,000 m
环境条件 - 绝缘值
额定绝缘电压 | 250 VAC
额定冲击耐受电压 | 4 kV
过电压级别 | III
污染等级，依据IEC 60664-1 | 3
电气参数
热测试电流 | 6 A
额定控制电压 | 24 VAC/DC
依据EN 60947-5-1额定短路电流 | 1,000 A
电力功率消耗，最大 | 12 W
开关元件 | 2 NC 触点
注（开关元件） | 双断点转换触头，Zb类或2 NC或3 NC或4 NC触点，电气分隔
开关原理 | 缓动型，肯定断开常闭触点
开关频率 | 1,000 /h
触点材料，电气 | 银
电气参数 - 线圈控制
Magnet switch-on time | 100 %
Test pulse duration, maximum | 5 ms
Test pulse interval, minimum | 50 ms
电气参数 - 安全触点
电压，应用类别 AC-15 | 230 VAC
电流，应用类别 AC-15 | 4 A
电压，应用类别 DC-13 | 24 VDC
电流，应用类别 DC-13 | 4 A
其他数据
备注（应用） | 滑动安全门 可拆卸防护门 铰链式安全防护装门
发货范围
包含在发货中 | 不作为备件提供 槽密封塞 操动件包含在发货范围中
注意
注（通用） | 这种类型的端接（IDC）方法可以简单地连接软导线，而无需使用导线套圈。 执行机构不单独提供。
注（手动解锁） | 底面 使用M5三角钥匙来进行手动解锁，可作为附件
施迈赛工业开关制造(上海)有限公司, 上海市青浦区漕盈路3336号,
所涉及的详细信息和数据已经过仔细检查。 图像可能与原始图像有所不同。 您可在说明书中进一步获得技术数据。 可能会有技术修改和错误。
生成日期 2024/7/18 上午6:31