## Worksheet
BNS 16 ST3-AS V
| 联接插头 M12, 左, 4-芯 安全传感器 热塑外壳 无机械磨损 40 mm x 90 mm x 39 mm 集成AS界面 | 可隐蔽安装 长寿命 对横向未对准不敏感 对灰土不敏感 AS-i LED和状态显示
订货数据
型号 | BNS 16 ST3-AS V
商品编号（订购编号） | 101178188
EAN（欧洲商品编号） | 4030661310077
eCl@aa number，版本：12.0 | 27-27-44-01
eCl@aa number，版本：11.0 | 27-27-24-02
eCl@aa number，版本：9.0 | 27-27-24-02
ETIM 编号，7.0 版 | EC002544
ETIM 编号，6.0 版 | EC002544
许可 - 标准
证书 | cULus ASi-SaW
总体数据
标准型 | EN IEC 62026-2 EN ISO 13849-1 EN IEC 60947-5-3 EN IEC 61508
工作原理 | 磁驱动
安装条件（机械） | 准冲洗
外壳材料 | 玻璃纤维，加强型热塑塑料
响应时间，最大 | 100 ms
毛重 | 150 g
总体数据 - 产品特性
编码 | 是
整个系统检测，状态 | 是
安全评估
标准型 | EN IEC 61508
性能水平，最高 | e
类别 | 4
PFH值 | 7.42 x 10⁻⁹ /h
注（PFH值） | 高达最多500,000次开关循环/年
安全完整性等级 (SIL)，停止 0，适用于以下应用 | 3
任务时间 | 20 年
机械参数
活动区域 | 正面
执行元件 | 磁铁
运动方向 | 正对着活动表面
Mechanical data - Switching distances
肯定开关距离 &quot;ON&quot; Sao | 8 mm
肯定闭合距离 &quot;OFF&quot; Sar | 18 mm
注意(开关距离) | All switching distances in accordance EN IEC 60947-5-3
备注（重复精度 R） | Repeat accuracy R ≤ 0,1 x Sao
机械参数 - 连接技术
连接器位置 | 左侧
连接器 | 连接器插头M12，4芯，（A编码）
机械参数 - 尺寸
传感器长度 | 38.5 mm
传感器宽度 | 40 mm
传感器高度 | 90 mm
环境条件
防护等级 | IP67
工作环境温度 | -25 ... +60 °C
储存和运输温度 | -25 ... +70 °C
抗振动 | 10 ... 55 Hz，振幅 1 mm
耐冲击 | 30 g / 11 ms
防护等级 | II
环境条件 - 绝缘值
额定绝缘电压 Ui | 32 VDC
额定冲击耐受电压 Uimp | 0.8 kV
过电压级别 | III
污染等级 | 3
电气参数 - AS-i
额定工作电压 | 18 ... 31.6 VDC (Protection against polarity reversal)
AS-i 电流消耗，最大 | 50 mA
电气参数 - AS-Interface 说明书
AS-i 说明书 | 安全-从属
AS-i 版本 | V 2.1
AS-i 概述 | S-0.B.F.E
AS-i，IO代码 | 0x0
AS-i, ID代码 | 0xB
AS-i，ID代码1 | 0xF
AS-i，ID代码2 | 0xE
AS-i 输入，通道 1 | 数据位 DI 0/DI 1 = 动态代码传输
AS-i 输入，通道 2 | 数据位 DI 2/DI 3 = 动态代码传输数据位 DI 2/DI 3 = 动态代码传输
AS-i 输出，DO 0 ... DO 3 | 无功能
AS-i 参数位，P0 ... P3 | 无功能
注（AS-i 参数位） | 将参数输出设置为“1111”（0xF） FID：外围误差
AS-i 输入模块地址 | 0
注（AS-i 输入模块地址） | 预设地址为0，可通过AS-Interface总线控制或手持编程设备进行更改
状态显示
注 (LED开关状态显示) | （1）LED黄色：通道1 / AS-i SaW Bit .1 （2）绿色/红色LED（AS-i 双LED）：供电电压 / 通信故障 / 从属地址 = 0 / 检测到外围错误 （3）LED黄色：通道2 / AS-i SaW Bit 2.3
引脚分配
PIN 1 | AS-i +
PIN 2 | n.c.
PIN 3 | AS-Interface -
PIN 4 | n.c.
发货范围
发货范围 | 操动件#必须单独订购.
附件
建议（操动件） | BPS 16
施迈赛工业开关制造(上海)有限公司, 上海市青浦区漕盈路3336号,
所涉及的详细信息和数据已经过仔细检查。 图像可能与原始图像有所不同。 您可在说明书中进一步获得技术数据。 可能会有技术修改和错误。
生成日期 2025/4/24 下午4:35