## Worksheet
ACC-BPL-M20-MS
M20 金属薄膜
订货数据
型号 | ACC-BPL-M20-MS
商品编号（订购编号） | 103006009
EAN（欧洲商品编号） | 4030661439761
eCl@aa number，版本：12.0 | 27-27-06-92
eCl@aa number，版本：11.0 | 27-27-06-92
eCl@aa number，版本：9.0 | 27-27-06-92
ETIM 编号，7.0 版 | EC002594
ETIM 编号，6.0 版 | EC002594
总体数据
物料代码 | 铜镀镍
毛重 | 12 g
机械参数
螺钉l紧固力矩，最大 | 8 Nm
机械参数 - 尺寸
螺钉长度 | 15.8 mm
螺钉螺纹长度 | 5.3 mm
螺钉直径 | 30.5 mm
直径，带螺距指示的公制ISO螺纹 | M20 x 1.5
施迈赛工业开关制造(上海)有限公司, 上海市青浦区漕盈路3336号,
所涉及的详细信息和数据已经过仔细检查。 图像可能与原始图像有所不同。 您可在说明书中进一步获得技术数据。 可能会有技术修改和错误。
生成日期 2025/4/14 上午5:10