## Worksheet
NKF2-1PW/1PWZ-B-2M
2 触点 设计 双踏板型 紧凑、扁平设计 现代和对称设计 带，有 带线, 2 m 由切换或常开触点组成的触点版本
订货数据
型号 | NKF2-1PW/1PWZ-B-2M
商品编号（订购编号） | 103003075
EAN（欧洲商品编号） | 4030661427775
eCl@aa number，版本：12.0 | 27-37-12-18
eCl@aa number，版本：11.0 | 27-37-12-18
eCl@aa number，版本：9.0 | 27-37-12-18
ETIM 编号，7.0 版 | EC001258
ETIM 编号，6.0 版 | EC001258
许可 - 标准
证书 | cULus
总体数据
标准型 | EN IEC 60947-5-1
外壳材料 | 防震热塑性塑料
踏板材料 | ABS热塑塑料
外壳颜色 | RAL 9006（白铝）
RAL踏板颜色 | 9005
踏板颜色 | 黑色
毛重 | 972 g
总体数据 - 产品特性
转换触点数量 | 1
机械参数
机械寿命，最少 | 1,000,000 操作
机械参数 - 连接技术
线缆长度 | 2 m
连接器 | 预布线电缆
机械参数 - 尺寸
宽度 | 215 mm
高度 | 49 mm
深度 | 138 mm
环境条件
防护等级 | IP67
工作环境温度 | -25 ... +60 °C
电气参数
应用类别 AC-15 | 240 VAC
应用类别 AC-15 | 2.5 A
应用类别 DC-13 | 24 VDC
应用类别 DC-13 | 1 A
开关元件 | 转换触点（NO/NC）
开关原理 | 速动型
施迈赛工业开关制造(上海)有限公司, 上海市青浦区漕盈路3336号,
所涉及的详细信息和数据已经过仔细检查。 图像可能与原始图像有所不同。 您可在说明书中进一步获得技术数据。 可能会有技术修改和错误。
生成日期 2025/5/13 下午6:28