## Worksheet
T2S 452-12Y
2 电缆进口 M 20 x 1.5
订货数据
注（输送能力） | 不可用！
产品描述 | T2S 452-12Y
商品编号（订购编号） | 101058585
EAN（欧洲商品编号） | 4030661445809
eCl@ss number, version 12.0 | 27-27-06-01
eCl@ss number, version 11.0 | 27-27-06-01
eCl@aa number，版本：9.0 | 27-27-06-01
ETIM number, version 7.0 | EC000030
ETIM number, version 6.0 | EC000030
许可 - 标准
证书 | CCC
总体数据 - 产品特性
开启器数量 | 2
关闭器数量 | 1
机械参数
机械寿命，最少 | 10,000,000 操作
接触窗口 | 2 x 6 mm
机械参数 - 连接技术
终端连接器 | 螺丝端子 M20 x 1.5
线缆截面，最小 | 1.5 mm²
电缆截面，最大 | 2.5 mm²
注（电缆截面） | 所有的电缆截面表示包括了导线和线耳
线缆截面 | 13 AWG
环境条件 - 绝缘值
额定绝缘电压 | 400 V
额定冲击耐受电压 | 6 kV
电气参数
应用类别 AC-15 | 400 VAC
应用类别 AC-15 | 4 A
开关元件 | NO触点，NC触点
注（开关元件） | 有双断点
开关原理 | 缓动开关
施迈赛工业开关制造(上海)有限公司, 上海市青浦区漕盈路3336号,
所涉及的详细信息和数据已经过仔细检查。 图像可能与原始图像有所不同。 您可在说明书中进一步获得技术数据。 可能会有技术修改和错误。
生成日期 2024/5/20 下午8:04