## Worksheet
ZQ 700 ST-AS
| AS-i M12插座, 底部 热塑外壳 线缆最长到10m的张力 释放按钮 位置指示 | 不允许挂钩扭曲 电线张紧和断线检测 双绝缘 集成AS界面 AS-i 用电源24
订货数据
注（输送能力） | 不支持！
型号 | ZQ 700 ST-AS
商品编号（订购编号） | 101215046
EAN（欧洲商品编号） | 4030661404455
eCl@aa number，版本：12.0 | 27-37-12-01
eCl@aa number，版本：11.0 | 27-37-12-01
eCl@aa number，版本：9.0 | 27-37-12-01
ETIM 编号，7.0 版 | EC002033
ETIM 编号，6.0 版 | EC002033
许可 - 标准
证书 | cULus ASi-SaW
总体数据
标准型 | EN 50295 EN ISO 13849-1 EN ISO 13850 EN IEC 60947-5-1 EN IEC 61508
外壳材料 | 塑料，玻璃纤维加固热塑塑料，自熄灭
外壳材料 | 塑料，玻璃纤维加固热塑塑料，自熄灭
线长，最大 | 10 m
响应时间，最大 | 100 ms
毛重 | 230 g
安全评估
标准型 | EN IEC 61508
性能水平，最高 | e
类别 | 4
PFH值 | 1.40 x 10⁻⁸ /h
注（PFH值） | 高达最多5,000次开关循环/年
安全完整性等级 (SIL)，停止 0，适用于以下应用 | 3
任务时间 | 20 年
机械参数
机械寿命，最少 | 100,000 操作
操动力，最大 | 200 N
操动行程 | 400 mm
机械参数 - 连接技术
连接器 | 连接器插头M12，4芯，（A编码）
机械参数 - 尺寸
传感器长度 | 51 mm
传感器宽度 | 40.5 mm
传感器高度 | 182.5 mm
环境条件
防护等级 | IP67
工作环境温度 | -25 ... +60 °C
储存和运输温度 | -25 ... +85 °C
最小相对湿度 | 30 %
最大相对湿度 | 95 %
注（相对湿度） | 无冷凝 不结冰
抗振动 | 10 ... 150 Hz, 振幅 .35 mm / 5 g
耐冲击 | 15 g / 11 ms
防护等级 | II
环境条件 - 绝缘值
额定绝缘电压 Ui | 32 V
额定冲击耐受电压 Uimp | 0.8 kV
过电压级别 | III
污染等级 | 3
电气参数
电流消耗 | 50 mA
开关原理 | 速动型
开关频率 | 3,600 /h
电气参数 - AS-i
额定工作电压 | 18 ... 31.6 VDC (Protection against polarity reversal)
电气参数 - AS-Interface 说明书
AS-i 版本 | V 3.0
AS-i 概述 | S-0.B.F.F
AS-i，IO代码 | 0x0
AS-i, ID代码 | 0xB
AS-i，ID代码1 | 0xF
AS-i，ID代码2 | 0xF
AS-i 输入，通道 1 | 数据位 DI 0/DI 1 = 动态代码传输
AS-i 输入，通道 2 | 数据位 DI 2/DI 3 = 动态代码传输数据位 DI 2/DI 3 = 动态代码传输
AS-i 输出，DO 0 ... DO 3 | 无功能
AS-i 参数位，P0 | 通道 2 已切换
AS-i 参数位，P1 | 无功能
AS-i 参数位，P2 | 无功能
AS-i 参数位，P3 | 无功能
注（AS-i 参数位） | 将参数输出设置为“1111”（0xF） FID：外围误差
AS-i 输入模块地址 | 0
注（AS-i 输入模块地址） | 预设地址为0，可通过AS-Interface总线控制或手持编程设备进行更改
引脚分配
PIN 1 | AS-Interface +
PIN 2 | n.c.
PIN 3 | AS-Interface -
PIN 4 | n.c.
注意
注（通用） | 与环境温度范围相关的紧急停止拉线开关的推荐电缆长度。 嵌环在受力时会略微变形，安装时需多次拉紧拉绳。此后，拉绳必须使用吊环螺钉或张紧器重新拉直 必须通过M12连接器或扁平电缆连接进行访问。 在2mm至5mm处，需要中间线支架，见附件
施迈赛工业开关制造(上海)有限公司, 上海市青浦区漕盈路3336号,
所涉及的详细信息和数据已经过仔细检查。 图像可能与原始图像有所不同。 您可在说明书中进一步获得技术数据。 可能会有技术修改和错误。
生成日期 2025/3/29 下午7:43