## Worksheet
AZ08K
| () 热塑外壳 触点插脚在操动件内 1 操动面 | 防护等级 IP20 不可分离的盖板和外壳 外壳带安装孔 通过触点桥的摩擦实现自我清洁
订货数据
型号 | AZ08K
商品编号（订购编号） | 101183494
EAN（欧洲商品编号） | 4030661332710
eCl@aa number，版本：12.0 | 27-27-06-10
eCl@aa number，版本：11.0 | 27-27-06-10
eCl@aa number，版本：9.0 | 27-27-06-10
ETIM 编号，7.0 版 | EC002592
ETIM 编号，6.0 版 | EC002592
许可 - 标准
证书 | TÜV
总体数据
标准型 | EN 81
外壳材料 | 塑料，玻璃纤维加固热塑塑料，自熄灭
毛重 | 27 g
总体数据 - 产品特性
适用于电梯 | 是
安全触点数量 | 1
机械参数
操作面板 | 1
机械寿命，最少 | 1,000,000 操作
操动行程 | 5 mm
操动力，大约 | 2 N
安装 | 带安装槽的外壳
机械参数 - 连接技术
电缆入口 | 单导体版本，带连接漏斗
连接器 | 螺丝端子 M3
线缆截面，最小 | .75 mm²
电缆截面，最大 | 2.5 mm²
注（电缆截面） | 包括导体套管在内的所有指标。
机械参数 - 尺寸
宽度 | 73.5 mm
高度 | 27 mm
深度 | 21.5 mm
环境条件
防护等级 | IP20
工作环境温度 | -30 ... +80 °C
环境条件 - 绝缘值
额定绝缘电压 Ui | 500 V
电气参数
热测试电流 | 4 A
应用类别 AC-15 | 230 VAC
应用类别 AC-15 | 2 A
应用类别 DC-13 | 200 VDC
应用类别 DC-13 | 2 A
开关元件 | 开启工具（NC）
开关原理 | 自洁式压力触点
触点材料，电气 | 铜镀银铆钉
发货范围
发货范围 | 操动件#必须单独订购.
施迈赛工业开关制造(上海)有限公司, 上海市青浦区漕盈路3336号,
所涉及的详细信息和数据已经过仔细检查。 图像可能与原始图像有所不同。 您可在说明书中进一步获得技术数据。 可能会有技术修改和错误。
生成日期 2025/1/5 下午10:35