## Worksheet
安装板 KPL. MP BDF 200
可方便快捷安装的安装底板 金属，粉末喷涂 适用于左右铰链门
订货数据
产品描述 | 安装板 KPL. MP BDF 200
商品编号（订购编号） | 101214126
EAN（欧洲商品编号） | 4030661399126
eCl@ss number, version 12.0 | 27-37-12-26
eCl@ss number, version 11.0 | 27-37-12-26
eCl@aa number，版本：9.0 | 27-37-12-26
ETIM number, version 7.0 | EC001020
ETIM number, version 6.0 | EC001020
总体数据
外壳涂层材料 | 粉末喷涂
材料 | 金属薄膜
产品颜色 | 黑色
毛重 | 1,230 g
机械参数 - 尺寸
宽度 | 115 mm 221 mm
高度 | 115 mm 82.5 mm
深度 | 5 mm
发货范围
包含在发货中 | 2x 安装底板，2x 安装螺钉
附件
建议（产品组合） | AZ/AZM200-B30-G1/G2 AZ/AZM201-B30-G1/G2 AZM 200 / AZM 201 + BDF200
施迈赛工业开关制造(上海)有限公司, 上海市青浦区漕盈路3336号,
所涉及的详细信息和数据已经过仔细检查。 图像可能与原始图像有所不同。 您可在说明书中进一步获得技术数据。 可能会有技术修改和错误。
生成日期 2024/7/11 上午7:19