## Worksheet
IFL 5-18M-10P
金属外壳 DC 3-电线 小型机构 设计 M 18 x 1
订货数据
产品描述 | IFL 5-18M-10P
商品编号（订购编号） | 101083092
EAN（欧洲商品编号） | 4030661018430
eCl@ss number, version 12.0 | 27-27-40-01
eCl@ss number, version 11.0 | 27-27-01-01
eCl@aa number，版本：9.0 | 27-27-01-01
ETIM number, version 7.0 | EC002714
ETIM number, version 6.0 | EC002714
总体数据
标准 | DIN VDE 0660-208 EN IEC 60947-5-2
外壳结构类型 | 圆柱、螺纹
安装条件（机械） | 冲洗
外壳材料 | 黄铜
外壳涂层材料 | 镀镍
活动区域 | 塑料
螺钉材质 | 黄铜
毛重 | 119 g
总体数据 - 产品特性
整个系统检测，状态 | 是
电缆电线数量 | 3
机械参数
螺钉l紧固力矩，最大 | 18 Nm
机械参数 - 开关距离根据 EN IEC 60947-5-3
开关距离 | 5 mm
机械参数 - 连接技术
线缆长度 | 2 m
终端连接器 | 电缆
线缆截面 | 0.34 mm2
电缆护套材料 | PVC
机械参数 - 尺寸
传感器ISO螺纹 | M18
对边宽度 | 24 黑色
传感器长度 | 36 mm
环境条件
防护等级 | IP67
Ambient temperature | -25 ... +70 °C
防护等级 | 0
电气参数
Type of voltage range | DC
No-load supply current I0, typical | 3.4 mA
Rated operating voltage | 10 ... 30 VDC
工作电流 | 200 mA
开关元件 | 常开触点（NO）
集成的保护电路 | 感应干扰保护 极性反转保护 过载保护 最大保险容量
转换频率，大约 | 700 Hz
电气参数 - 数字输出
电压降 Ud，最大值 | 1.2 V
电压降值为U时的电流d | 0.2 A
版本 | P型
状态显示
注（集成系统诊断，状态） | 黄色LED
注意
注（通用） | 可以提供安装夹以替代螺钉
施迈赛工业开关制造(上海)有限公司, 上海市青浦区漕盈路3336号,
所涉及的详细信息和数据已经过仔细检查。 图像可能与原始图像有所不同。 您可在说明书中进一步获得技术数据。 可能会有技术修改和错误。
生成日期 2024/6/25 上午7:05