## Worksheet
SD-2V-S-SK SD 接线盒 2-路
场地设备 两个元件的接线盒，带螺丝端子 接线用端子和盒子集成在一个壳体。 双绝缘 4 电缆进口 M20
订货数据
型号 | SD-2V-S-SK SD 接线盒 2-路
商品编号（订购编号） | 101189194
EAN（欧洲商品编号） | 4030661352572
eCl@aa number，版本：12.0 | 27-23-02-06
eCl@aa number，版本：11.0 | 27-23-02-06
eCl@aa number，版本：9.0 | 27-23-02-08
ETIM 编号，7.0 版 | EC001099
ETIM 编号，6.0 版 | EC001099
总体数据
外壳材料 | 塑料热塑塑料，自熄灭
毛重 | 408 g
机械参数 - 连接技术
线缆截面，最小 | .25 mm²
电缆截面，最大 | 2.5 mm²
注（电缆截面） | 包括导体套管在内的所有指标。
端子（机械） | 螺丝端子
机械参数 - 尺寸
宽度 | 160 mm
高度 | 106.5 mm
深度 | 57 mm
环境条件
防护等级 | IP65
工作环境温度 | -25 ... +70 °C
储存和运输温度 | -25 ... +85 °C
最小相对湿度 | 30 %
最大相对湿度 | 95 %
注（相对湿度） | 无冷凝
防护等级 | II
环境条件 - 绝缘值
额定绝缘电压 Ui | 32 VDC
额定冲击耐受电压 Uimp | 0.8 kV
过电压级别 | III
污染等级 | 3
电气参数
工作电压 | 24 VDC -15 % / +10 %
额定工作电压 | 24 VDC
工作电流 | 16,000 mA
电气保险丝容量，最大 | 16 A
注意
注（通用） | 每个SD接线盒可连接2个（可选3个）组件。
施迈赛工业开关制造(上海)有限公司, 上海市青浦区漕盈路3336号,
所涉及的详细信息和数据已经过仔细检查。 图像可能与原始图像有所不同。 您可在说明书中进一步获得技术数据。 可能会有技术修改和错误。
生成日期 2024/11/7 下午3:04