## Worksheet
SE-100 C EVALUATION UNIT
监控1 ... 2安全边缘 1 安全触点, STOP 0 1 信号输出
订货数据
型号 | SE-100 C EVALUATION UNIT
商品编号（订购编号） | 101153919
EAN（欧洲商品编号） | 4030661289168
eCl@aa number，版本：12.0 | 27-37-18-19
eCl@aa number，版本：11.0 | 27-37-18-19
eCl@aa number，版本：9.0 | 27-37-18-19
ETIM 编号，7.0 版 | EC001449
ETIM 编号，6.0 版 | EC001449
许可 - 标准
证书 | cULus
总体数据
标准型 | EN ISO 13849-1 EN ISO 13850
气压 | EN ISO 13856-2
外壳材料 | 玻璃纤维，热塑塑料
响应时间，最大 | 16 ms
毛重 | 166 g
总体数据 - 产品特性
电气保险丝 | 是
电缆损坏检测 | 是
交叉电路检测 | 是
自动重置功能 | 是
断电后复位 | 是
接地检测 | 是
整个系统检测，状态 | 是
辅助触点数量 | 1
LED灯数量 | 2
安全触点数量 | 1
信号输出数量 | 1
安全评估
性能水平，最高 | c
类别 | 1
控制类别，根据EN954 | 1
PFH值 | 2.24 x 10⁻⁶ /h
注（PFH值） | 高达最多5,000次开关循环/年
任务时间 | 20 年
停止类别 | 0
机械参数
机械寿命，最少 | 20,000,000 操作
安装 | DIN导轨快速安装，依据EN 60715
机械参数 - 连接技术
线缆长度 | 200 m
连接器 | 螺丝端子 M20 x 1.5
电缆截面，最大 | 2 x 1.5 mm²
注（电缆截面） | 包括导体套管在内的所有指标。
机械参数 - 尺寸
宽度 | 22.5 mm
高度 | 100 mm
深度 | 121 mm
环境条件
外壳防护等级 | IP40
安装空间的防护等级 | IP54
夹子或端子的保护等级 | IP20
工作环境温度 | +5 ... +55 °C
抗振动 | 10 ... 55 Hz，振幅 .15 mm
环境条件 - 绝缘值
额定冲击耐受电压 Uimp | 4 kV
过电压级别 | III
污染等级 | 2
电气参数
工作电压 | 24 VDC -10 % / +20 %
额定工作电压 | 24 VDC
工作电流 | 150 mA
控制装置的额定交流电压，DC，最小 | 21.6 VDC
额定控制电压，DC，最大 | 28.8 VDC
应用类别 AC-15 | 230 VAC
应用类别 AC-15 | 2 A
应用类别 DC-13 | 24 VDC
应用类别 DC-13 | 2 A
电力功率消耗，最大 | 4 W
准备就绪时间，最大 | 300 ms
电气参数 - 电磁兼容性（EMC）
EMC等级 | EMC指令
状态显示
显示运行状态 | 安全边缘保护
其他数据
备注（应用） | 安全边沿开关
注意
注（通用） | 机器的整体安全性取决于安全监控模块和信号发送器的安装和专业安装，以及组件的正确和专业的电气连接。 如果存在任何风险，机器可能无法重新启动。
电路示例
注（接线图） | 使用安全监测装置SE-100C监测安全边缘SE 40/SE 70，以满足PL c和类别1。 如果仅连接了一个安全边缘，则必须桥接端子S12/S22。 如需要，手动重置功能可由机器控制实现。 所有重初始化和自动复位必须遵从EN 1760-2 (图标 A2, A3)的要求。 接线图显示的是断电状态下。
施迈赛工业开关制造(上海)有限公司, 上海市青浦区漕盈路3336号,
所涉及的详细信息和数据已经过仔细检查。 图像可能与原始图像有所不同。 您可在说明书中进一步获得技术数据。 可能会有技术修改和错误。
生成日期 2025/5/1 上午6:04