## Worksheet
SLC440-ER-1450-30-H1
| 符合IEC 61496-1的安全类别4 通过蓝牙连接到App获取状态和诊断数据 有效集成设置工具 屏蔽：固定/浮动 双重确认/复位 | 集成接触器控制 光束代码 工艺安全，方便可靠 友好的用户参数设置,不需要工具。 可选防护等级IP69，带有防护罩（附件）
订货数据
产品描述 | SLC440-ER-1450-30-H1
商品编号（订购编号） | 103039670
EAN（欧洲商品编号） | 4030661553269
eCl@ss number, version 12.0 | 27-27-27-04
eCl@ss number, version 11.0 | 27-27-27-04
eCl@aa number，版本：9.0 | 27-27-27-04
ETIM number, version 7.0 | EC002549
ETIM number, version 6.0 | EC002549
许可 - 标准
证书 | TÜV cULus
总体数据
标准 | EN IEC 61496-2 EN IEC 61496-1
外壳材料 | 铝
响应时间，最大 | 20 ms
总体数据 - 产品特性
重启联锁(手动复位) | 是
集成接触器控制 | 是
光束编码可用 | 是
隐藏功能 | 是
7段显示 | 是
整个系统检测，状态 | 是
整个系统检测 | 是
蓝牙 | 是
故障安全数字输出数量 | 2
光束数量 | 72
安全评估
标准 | EN ISO 13849-1 EN IEC 62061
性能水平，最高 | e
控制类别，根据EN ISO 13849 | 4
PFH值 | 5.14 x 10⁻⁹ /h
安全完整性等级 (SIL)，适用于以下应用 | 3
任务时间 | 20 年
安全类别，符合IEC 61496-1 | 4
机械参数
在速度为1.6m/s时，测试体的检测能力 {mm} | 30 mm
保护区高度 | 1,450 mm
范围，保护区，最小 | 4 m
范围，保护区，最大 | 20 m
激光二极管的波长 | 850 nm
机械参数 - 连接技术
终端连接器 | 连接器
终端连接器，接收方 | 连接插头M12，8芯
端子，连接器，发送器 | 连接插头M12，4芯
内部连线长度，最大 | 100 m
机械参数 - 尺寸
发送器高度 | 1,531 mm
接收器高度 | 1,541 mm
传感器长度 | 33 mm
传感器宽度 | 27.8 mm
环境条件
防护等级 | IP67
Ambient temperature | -25 ... +50 °C
Storage and transport temperature | -25 ... +70 °C
防护等级 | III
电气参数
开关电压OSSD，高信号 | 24 V
接收器电力功率消耗，最大 | 10 W
发送器电力功率消耗，最大 | 5 W
电气参数 - 安全数字输出
输出电流（故障安全输出），最大 | 0.25 A
版本 | P型
发货范围
包含在发货中 | 套件，带2个安装角
附件
推荐 安全开关 | SRB-E 301
注意
注（通用） | Im失效时（0 V电源中断）最大泄露电流为1 mA.
施迈赛工业开关制造(上海)有限公司, 上海市青浦区漕盈路3336号,
所涉及的详细信息和数据已经过仔细检查。 图像可能与原始图像有所不同。 您可在说明书中进一步获得技术数据。 可能会有技术修改和错误。
生成日期 2024/5/12 上午2:51