## Worksheet
BN 32-11
| 非接触工作原理 1 干簧管 长寿命 操动方向和位置带开关符号指示 | 85 mm x 26 mm x 24 mm 热塑外壳 根据操动磁铁和型号，操动距离最大到 55 mm 插片联结器
订货数据
注（输送能力） | 不支持！
型号 | BN 32-11
商品编号（订购编号） | 101057230
EAN（欧洲商品编号） | 4030661025155
eCl@aa number，版本：12.0 | 27-27-43-02
eCl@aa number，版本：11.0 | 27-27-01-05
eCl@aa number，版本：9.0 | 27-27-01-05
ETIM 编号，7.0 版 | EC002544
ETIM 编号，6.0 版 | EC002544
总体数据
工作原理 | 磁驱动
外壳结构类型 | 块体
外壳材料 | 玻璃纤维，加强型热塑塑料
活动区域 | 塑料
毛重 | 60 g
总体数据 - 产品特性
常闭 (NC) 数量 | 1
每个方向的常闭 (NO) 数量 | 1
机械参数
操作面板 | 横向
活动区域 | 横向
执行元件 | 磁铁
机械寿命，最少 | 1,000,000,000 操作
操动速度，最大 | 18 m/s
机械参数 - 开关距离根据 EN IEC 60947-5-3
开关距离 Sn | BP 10 = 5 mm BP 15 = 6 mm BP 34 = 15 mm 2 x BP 10 = 12 mm BP 20 = 15 mm BP 31 = 15 mm BE 20 = 15 mm 5 mm … 40 mm 2 x BP 15 = 12 mm 2 x BP 15/2 = 12mm BP 11 = 5 ... 15 mm BP 12 = 10 ... 25 mm BP 21 = 20 ... 40 mm
注意 (开关距离 SN) | 驱动距离高达40 mm，取决于型号和驱动磁铁
重复精度 R | 0.3 mm
机械参数 - 连接技术
连接器 | 平头插入式连接器 4.8 mm
机械参数 - 尺寸
传感器长度 | 24 mm
传感器宽度 | 85 mm
传感器高度 | 26 mm
环境条件
防护等级 | IP67
工作环境温度 | -25 ... +90 °C
抗振性能 | 15 g，正弦振动
电气参数
开关电压，最大 | 220 VAC
开关电流，最大 | 1 A
开关容量，最大 | 60 W
开关容量，最大 | 60 VA
开关元件 | NO触点，NC触点
回弹时间，最小 | 0.3 ms
回弹时间，最大 | 0.6 ms
开关频率 | 720,000 /h
电气参数 - 数字输出
控制元件的设计 | 簧片触点
发货范围
发货范围 | 操动件#必须单独订购.
附件
建议（操动件） | BP 10 2x BP 10 BP 15 2x BP 15 2x BP 15/2 BP 34 BP 20 BP 31 BP 11 BP 12 BP 21 BE 20
注意
注（通用） | 开启和关闭功能由操动方向，操动磁铁和操动磁铁的极性决定。
施迈赛工业开关制造(上海)有限公司, 上海市青浦区漕盈路3336号,
所涉及的详细信息和数据已经过仔细检查。 图像可能与原始图像有所不同。 您可在说明书中进一步获得技术数据。 可能会有技术修改和错误。
生成日期 2025/2/12 下午2:59