## Worksheet
SLB440-ER-4-LST-H-EH
| 紧凑的设计 带有整体评估功能 高度范围75m（最高达90,m） 安全OSSD输出，符合PLe 自动启动或重启互锁 | 坚固的金属外壳，带M12连接器或电缆 带加热器的室外应用版本，温度低至-30° 设置工具和诊断指示
订货数据
型号 | SLB440-ER-4-LST-H-EH
商品编号（订购编号） | 103015500
EAN（欧洲商品编号） | 4030661503639
eCl@aa number，版本：12.0 | 27-27-27-01
eCl@aa number，版本：11.0 | 27-27-27-01
eCl@aa number，版本：9.0 | 27-27-27-01
ETIM 编号，7.0 版 | EC001831
ETIM 编号，6.0 版 | EC001831
许可 - 标准
证书 | TÜV cULus
总体数据
标准型 | EN IEC 61496-2 EN IEC 61496-1
外壳材料 | 铝
响应时间，最大 | 22 ms
响应时间，最小 | 7 ms
毛重 | 310 g
总体数据 - 产品特性
重启联锁(手动复位) | 是
光束编码可用 | 是
整个系统检测，状态 | 是
整体系统诊断 | 是
故障安全数字输出数量 | 2
光束数量 | 1
安全评估
标准型 | EN ISO 13849-1 EN IEC 62061
性能水平，最高 | e
类别 | 4
PFH值 | 1.50 x 10⁻⁸ /h
安全完整性等级 (SIL)，停止 0，适用于以下应用 | 3
任务时间 | 20 年
安全类别，符合IEC 61496-1 | 4
机械参数
在速度为1.6m/s时，测试体的检测能力 {mm} | 100 mm
范围，保护区，最小 | 0.3 m
范围，保护区，最大 | 75 m
激光二极管的波长 | 880 nm
机械参数 - 连接技术
连接器 | 连接器M12
终端连接器，接收方 | 带连接插头M12，5芯的电缆
端子，连接器，发送器 | 带连接插头M12，4芯的电缆
机械参数 - 尺寸
长度 | 33 mm
宽度 | 27.8 mm
高度 | 111 mm
环境条件
防护等级 | IP67
工作环境温度 | -30 ... +50 °C
储存和运输温度 | -30 ... +70 °C
防护等级 | III
电气参数
开关电压OSSD，高信号 | 24 V
接收器电力功率消耗，最大 | 45 W
发送器电力功率消耗，最大 | 45 W
线缆长度，最大 | 100 m
电气参数 - 安全数字输出
输出电流（故障安全输出），最大 | 0.2 A
控制元件的设计 | P型
附件
推荐 安全开关 | PROTECT PSC1 SRB-E-204ST
施迈赛工业开关制造(上海)有限公司, 上海市青浦区漕盈路3336号,
所涉及的详细信息和数据已经过仔细检查。 图像可能与原始图像有所不同。 您可在说明书中进一步获得技术数据。 可能会有技术修改和错误。
生成日期 2025/4/24 上午9:42