## Worksheet
SRB101EXi-1A
自复位功能 带下降沿检测复位 1 安全触点 适用于紧急停止装置信号处理和门锁设备 等 防爆2区的安装
订货数据
型号 | SRB101EXi-1A
商品编号（订购编号） | 103037576
EAN（欧洲商品编号） | 4030661542744
eCl@aa number，版本：12.0 | 27-37-18-19
eCl@aa number，版本：11.0 | 27-37-18-19
eCl@aa number，版本：9.0 | 27-37-18-19
ETIM 编号，7.0 版 | EC001449
ETIM 编号，6.0 版 | EC001449
许可 - 标准
证书 | ATEX IECEx INMETRO PESO
防爆保护
防爆：规则 | EN IEC 60079-0 EN 60079-11 EN IEC 60079-15
防爆区域 | 2
防爆类别 | 3G
防爆名称 | EX II 3 G Ex nA nC IIC T5 Gc (Installation SRB, in Zone 2) EX II (2) G [Ex ib Gb] IIC EX II (2) D [Ex ib Db] IIIC
总体数据
气压 | EN 60068-2-78
外壳材料 | 玻璃纤维加固热塑塑料，带通风
毛重 | 265 g
总体数据 - 产品特性
电缆损坏检测 | 是
交叉电路检测 | 是
自动重置功能 | 是
接地检测 | 是
整个系统检测，状态 | 是
辅助触点数量 | 1
LED灯数量 | 5
常闭 (NC) 数量 | 2
安全触点数量 | 1
安全评估
标准型 | EN ISO 13849-1 EN IEC 60947-5-1 EN IEC 61508
停止类别 | 0
安全评估 - 继电器输出
性能水平，STOP 0，最高 | e
类别，Stop 0 | 4
诊断覆盖率（DC）水平，Stop 0 | ≥ 99 %
PFH值, Stop 0 | 2.00 x 10⁻⁸ /h
安全完整性等级 (SIL)，停止 0，适用于以下应用 | 3
任务时间 | 15 年
常见故障（CCF），最小 | 65
机械参数
机械寿命，最少 | 10,000,000 操作
安装 | DIN导轨快速安装，依据EN 60715
机械参数 - 连接技术
端子命名 | IEC/EN 60947-1
线缆截面，最小 | .25 mm²
电缆截面，最大 | 2.5 mm²
夹的紧固力矩 | 0.6 Nm
机械参数 - 尺寸
宽度 | 22.5 mm
高度 | 100 mm
深度 | 121 mm
环境条件
外壳防护等级 | IP40
安装空间的防护等级 | IP54
夹子或端子的保护等级 | IP20
工作环境温度 | -25 ... +60 °C
储存和运输温度 | -40 ... +85 °C
抗振动 | 10 ... 55 Hz, 振幅 .35 mm
耐冲击 | 30 g / 11 ms
环境条件 - 绝缘值
额定冲击耐受电压 Uimp | 4 kV
过电压级别 | III
污染等级 | 2
电气参数
工作电压 | 24 VDC -10 % / +20 %
纹波电压 | 10 %
电流消耗 | 57 mA
额定工作电压 | 24 VDC
控制装置的额定交流电压，DC，最小 | 20.4 VDC
额定控制电压，DC，最大 | 28.8 VDC
应用类别 AC-15 | 230 VAC
应用类别 AC-15 | 2 A
应用类别 DC-13 | 24 VDC
应用类别 DC-13 | 2 A
电力功率消耗 | 3 W
接触电阻，最大 | 0.1 Ω
备注（接触电阻） | 处于全新的状态
电力失效时的断开延迟，典型值 | 20 ms
“紧急停机”时断开延时，最大 | 20 ms
自动启动吸合延迟，典型值 | 300 ms
重置时的吸合延迟，典型值 | 20 ms
触点材料，电气 | 氧化锡银，自清洁，强制定位
电气参数 - 数字输入
传导电阻，最大 | 30 Ω
电气参数 - 电磁兼容性（EMC）
EMC等级 | EMC指令
其他数据
备注（应用） | 安全传感器 防护系统 紧急停止按钮 紧急停止拉绳开关
注意
注（通用） | 感应负载（例如接触器、继电器等）必须通过适当的电路抑制。
电路示例
注（接线图） | 接线图显示的是防护门关闭且处于断电状态的情况。 检测1扇防护门，带有BNS系列的磁性安全传感器 当仅有一个外置继电器或触点被用于调节负载时，此系统可被归类为ISO 13849-1中的控制类别3，如果排除故障“外部触点故障”可以得到证实并记录在案，例如通过使用可靠的降额触点。第二个触点通过冗余切换关闭负载来提高安全级别。 用于确保防护门可以符合PL e和类别4 反馈电路监测触点KA和KB的位置。 自动启动：通过将反馈回路与端子X1/X2相连来设定自动启动程序。如果无需反馈回路，则必须以桥接代替。
施迈赛工业开关制造(上海)有限公司, 上海市青浦区漕盈路3336号,
所涉及的详细信息和数据已经过仔细检查。 图像可能与原始图像有所不同。 您可在说明书中进一步获得技术数据。 可能会有技术修改和错误。
生成日期 2025/3/22 上午2:58