## Worksheet
TV10S 335-12Z
1 电缆进口 M 20 x 1.5 金属外壳 耐油和石油产品 操动头可按4 x 90°重新安装 40,5 mm x 107 mm x 65,3 mm 操动轴可旋转360°
订货数据
型号 | TV10S 335-12Z
商品编号（订购编号） | 101179252
EAN（欧洲商品编号） | 4030661311708
许可 - 标准
证书 | cULus CCC
总体数据
外壳材料 | 轻合金压铸
垫圈镀层材料 | 涂色
毛重 | 283 g
总体数据 - 产品特性
辅助触点数量 | 1
安全触点数量 | 2
安全评估
标准型 | BG-GS-ET-15 EN ISO 13849-1 EN IEC 60947-5-1
任务时间 | 20 年
安全评估 - 安全输出
B10D 常闭触点 (NC) | 20,000,000 操作
机械参数
执行元件 | 其他
机械寿命，最少 | 1,000,000 操作
强制断开角度 | 7 °
轴用的安装孔 | 10 mm
肯定断开力矩 | 0.6 Nm
机械参数 - 连接技术
连接器 | 螺丝端子 M20 x 1.5
线缆截面，最小 | .75 mm²
电缆截面，最大 | 2.5 mm²
注（电缆截面） | 包括导体套管在内的所有指标。
机械数据 - 连接器B端
连接器型号 | 母连接器
机械参数 - 尺寸
传感器长度 | 65.3 mm
传感器宽度 | 40.5 mm
传感器高度 | 107 mm
环境条件
防护等级 | IP67
工作环境温度 | -25 ... +70 °C
环境条件 - 绝缘值
额定绝缘电压 Ui | 500 V
额定冲击耐受电压 Uimp | 6 kV
电气参数
热测试电流 | 10 A
应用类别 AC-15 | 230 VAC
应用类别 AC-15 | 4 A
应用类别 DC-13 | 24 VDC
应用类别 DC-13 | 4 A
开关元件 | NO触点，NC触点
开关原理 | 缓动
开关频率 | 1,000 /h
触点材料，电气 | 银
注意
注（通用） | 通过以90°为步长旋转操动头，可以拥有8个操动面。为此，需要使用星型T10螺丝刀。即使拆下螺钉，螺钉头也是自固定的。开关仍然不能被篡改。 调整工具：用锁定螺丝来固定，轴预钻孔至销 万向接头可补偿轴向位移（仅适用于10 mm轴孔）
施迈赛工业开关制造(上海)有限公司, 上海市青浦区漕盈路3336号,
所涉及的详细信息和数据已经过仔细检查。 图像可能与原始图像有所不同。 您可在说明书中进一步获得技术数据。 可能会有技术修改和错误。
生成日期 2024/11/17 下午5:43