## Worksheet
M2H 302-11Y-F08 SPRING STEEL FLAG .8
with leaf spring lever form 2H and lug made of spring steel Ø 0.8 mm Connector M16 x 1.5 Microswitch, cast encapsulated oil and gasoline resistant
订货数据
产品描述 | M2H 302-11Y-F08 SPRING STEEL FLAG .8
商品编号（订购编号） | 101054653
EAN（欧洲商品编号） | 4030661001043
eCl@ss number, version 12.0 | 27-27-06-01
eCl@ss number, version 11.0 | 27-27-06-01
eCl@aa number，版本：9.0 | 27-27-06-01
ETIM number, version 7.0 | EC000030
ETIM number, version 6.0 | EC000030
总体数据
标准 | DIN VDE 0660-200
外壳材料 | 轻合金压铸
外壳涂层材料 | 涂色
毛重 | 184 g
总体数据 - 产品特性
开启器数量 | 1
关闭器数量 | 1
机械参数 - 连接技术
终端连接器 | Screw connection M16x1.5
环境条件
防护等级 | IP65
Ambient temperature | -30 ... +90 °C
电气参数
热测试电流 | 6 A
Rated operating voltage | 250 VAC
开关原理 | 自洁式压力触点
触点材料，电气 | 银
施迈赛工业开关制造(上海)有限公司, 上海市青浦区漕盈路3336号,
所涉及的详细信息和数据已经过仔细检查。 图像可能与原始图像有所不同。 您可在说明书中进一步获得技术数据。 可能会有技术修改和错误。
生成日期 2024/5/21 下午7:34