## Worksheet
AZ 3350-12ZUEK-U270
| 1 电缆进口 M 20 x 1.5 操动头旋转 270° 金属外壳 锁定把手 | 长寿命 40,5 mm x 114 mm x 38 mm 低电压低电流的高等级接触可靠性
订货数据
型号 | AZ 3350-12ZUEK-U270
商品编号（订购编号） | 101174720
EAN（欧洲商品编号） | 4030661304137
eCl@aa number，版本：12.0 | 27-27-26-02
eCl@aa number，版本：11.0 | 27-27-26-02
eCl@aa number，版本：9.0 | 27-27-26-02
ETIM 编号，7.0 版 | EC002592
ETIM 编号，6.0 版 | EC002592
注释 (订货数据) | 要订购，首先选择所需的安全开关，然后选择门把手系统
许可 - 标准
证书 | TÜV cULus
总体数据
标准型 | BG-GS-ET-15 EN ISO 13849-1 EN ISO 14119 EN IEC 60947-5-1
编码等级，依据EN ISO 14119 | 低
工作原理 | 机电
外壳材料 | 铝
垫圈镀层材料 | 涂色
毛重 | 230 g
总体数据 - 产品特性
操动方向数量 | 1
辅助触点数量 | 1
安全触点数量 | 2
电缆接头数量 | 1
安全评估
标准型 | EN ISO 13849-1
任务时间 | 20 年
安全评估 - 安全输出
B10D 常闭触点 (NC) | 2,000,000 操作
B10D 常开触点（NO） | 1,000,000 操作
注 (B10D 常开触点 (NO)) | 在10% Ie 及阻性负载时
机械参数
机械寿命，最少 | 1,000,000 操作
门铰链 | 右侧
剪切力 | 15,000 N
肯定断开行程 | 10.7 mm
每个 NC 触点的正断开力, 最小力 | 5 N
操动速度，最大 | 0.2 m/s
安装 | 螺钉
机械参数 - 连接技术
电缆入口 | 1 x M20
连接器 | 螺丝端子 螺丝端子 M20 x 1.5
线缆截面，最小 | .75 mm²
电缆截面，最大 | 2.5 mm²
注（电缆截面） | 包括导体套管在内的所有指标。
允许的电缆类型 | 实心单线 实心多导线 可调
机械参数 - 尺寸
传感器长度 | 38 mm
传感器宽度 | 40.5 mm
传感器高度 | 114 mm
环境条件
防护等级 | IP67
工作环境温度 | -30 ... +90 °C
储存和运输温度 | -40 ... +90 °C
环境条件 - 绝缘值
额定绝缘电压 Ui | 250 VAC
额定冲击耐受电压 Uimp | 4 kV
电气参数
热测试电流 | 10 A
要求额定短路电流 | 1,000 A
开关元件 | NO触点，NC触点
开关原理 | 缓动型，带交错触点
开关频率 | 1,200 /h
触点材料，电气 | 银
电气参数 - 安全触点
电压，应用类别 AC-15 | 230 VAC
电流，应用类别 AC-15 | 4 A
电压，应用类别 DC-13 | 24 VDC
电流，应用类别 DC-13 | 4 A
电气参数 - 辅助触点
电压，应用类别 AC-15 | 230 VAC
电流，应用类别 AC-15 | 4 A
电压，应用类别 DC-13 | 24 VDC
电流，应用类别 DC-13 | 4 A
发货范围
发货范围 | 操动件#必须单独订购.
附件
建议（操动件） | AZ 3350-B1 AZ 3350-B5 AZ 3350-B1R AZ 3350-B5R AZ 3350-B6 AZ 3350-B6H
建议（产品组合） | AZ 3350-STS30-01 AZ 3350-STS30-03 AZ 3350-STS30-06 AZ 3350-STS30-08
施迈赛工业开关制造(上海)有限公司, 上海市青浦区漕盈路3336号,
所涉及的详细信息和数据已经过仔细检查。 图像可能与原始图像有所不同。 您可在说明书中进一步获得技术数据。 可能会有技术修改和错误。
生成日期 2025/1/13 下午4:58