## Worksheet
TFH 232-40HD
4 触点 带阻力点3-位操作 宽敞口屏蔽 1 电缆进口 M 20 x 1.5 低踏板高度 高等级稳定性
订货数据
注（输送能力） | 不支持！
型号 | TFH 232-40HD
商品编号（订购编号） | 101182014
EAN（欧洲商品编号） | 4030661326689
eCl@aa number，版本：12.0 | 27-37-12-18
eCl@aa number，版本：11.0 | 27-37-12-18
eCl@aa number，版本：9.0 | 27-37-12-18
ETIM 编号，7.0 版 | EC001258
ETIM 编号，6.0 版 | EC001258
许可 - 标准
证书 | cULus CCC UKCA
总体数据
标准型 | BG-GS-ET-15 DIN VDE 0660-200 EN IEC 60947-5-1
外壳材料 | 铝
垫圈镀层材料 | 粉末喷涂
外壳材料 | 铝
踏板材料 | 玻璃纤维，加强型热塑塑料
防护屏材料 | 铝
产品颜色 | 白铝
毛重 | 1,700 g
总体数据 - 产品特性
适用于紧急停止 | 是
防护屏 | 是
非同步触点 | 是
可探测 | 是
锁 | 是
每个方向的常闭 (NO) 数量 | 4
安全评估
标准型 | EN ISO 13849-1
任务时间 | 20 年
安全评估 - 安全输出
B10D 常闭触点 (NC) | 100,000 操作
机械参数
机械寿命，最少 | 1,000,000 操作
机械参数 - 连接技术
连接器 | 螺丝端子 M20 x 1.5
电缆截面，最大 | 2.5 mm²
注（电缆截面） | 包括导体套管在内的所有指标。
机械参数 - 尺寸
宽度 | 170 mm
高度 | 189 mm
深度 | 274 mm
环境条件
防护等级 | IP65
工作环境温度 | -25 ... +60 °C
储存和运输温度 | -25 ... +85 °C
最小相对湿度 | 30 %
最大相对湿度 | 95 %
注（相对湿度） | 无冷凝 不结冰
抗振动 | 10 ... 150 Hz, 振幅 .35 mm / 5 g
耐冲击 | 30 g / 11 ms
环境条件 - 绝缘值
额定绝缘电压 Ui | 500 V
额定冲击耐受电压 Uimp | 6 kV
过电压级别 | III
污染等级 | 3
电气参数
热测试电流 | 10 A
要求额定短路电流 | 1,000 A
应用类别 AC-15 | 230 VAC
应用类别 AC-15 | 4 A
应用类别 DC-13 | 24 VDC
应用类别 DC-13 | 1 A
开关元件 | 常开触点（NO）
开关原理 | 缓动
开关频率 | 3,600 /h
注意
注（通用） | 仅用于每个踏板2个NO或4个NO触点时可订购压力点，并且仅能用于缓动件（T）。对每个触点说明书，压力点必须单说明，例如TFH 232-11hd 或 T2FH 232-11hd/11hd
施迈赛工业开关制造(上海)有限公司, 上海市青浦区漕盈路3336号,
所涉及的详细信息和数据已经过仔细检查。 图像可能与原始图像有所不同。 您可在说明书中进一步获得技术数据。 可能会有技术修改和错误。
生成日期 2024/8/3 上午8:03