## Worksheet
BN 85-R
| 用加紧支架固定 和2个单芯线 非接触工作原理 1 干簧管 长寿命 | 根据操动磁铁和型号，操动距离最大到 40 mm 40 mm x 35 mm x 16,5 mm 热塑外壳 舌簧触点装配
订货数据
型号 | BN 85-R
商品编号（订购编号） | 101091836
EAN（欧洲商品编号） | 4030661023472
eCl@aa number，版本：12.0 | 27-27-43-02
eCl@aa number，版本：11.0 | 27-27-01-05
eCl@aa number，版本：9.0 | 27-27-01-05
ETIM 编号，7.0 版 | EC002544
ETIM 编号，6.0 版 | EC002544
总体数据
工作原理 | 磁驱动
实施安装 | Plug-in reed contact insert and base
外壳结构类型 | 块体
外壳材料 | 玻璃纤维，加强型热塑塑料
毛重 | 40 g
总体数据 - 产品特性
锁 | 是
适用于电梯 | 是
管理单元触点数量 | 1
机械参数
活动区域 | 正面
机械寿命，最少 | 1,000,000,000 操作
操动方向 | Lengthwise
操动速度，最大 | 18 m/s
安装 | clamping foot 8 mm
Mechanical data - Switching distances
开关距离 Sn | 2 mm … 40 mm BP 6S = 2 … 12 mm BP 8S = 2 … 10 mm BP 10S = 5 … 20 mm 2 x BP 10S = 6 … 27 mm BP 15S = 5 … 22 mm 2 x BP 15S = 7 … 28 mm BP 34S = 10 … 40 mm BP 20S = 3 ... 28 mm BP 31S = 4 ... 30 mm BP 11S = 4 ... 23 mm BP 12S = 5 ... 27 mm
注意 (开关距离 SN) | 操动距离最大40 mm，取决于型号和操动磁铁。规定的动作距离适用于单独安装的部件，且没有铁磁干扰影响。由于铁磁干扰的影响，操动距离可能增加或减少。必须考虑多个触发磁铁间的相互干扰情况。
注意(开关距离) | All switching distances in accordance EN IEC 60947-5-2
机械参数 - 连接技术
线缆长度 | 1 m
连接器 | individual strands
Number of cable wires | 2
线缆截面 | 0.75 mm2
线缆截面 | 18 AWG
电缆护套材料 | PVC
电缆类型 | LiY
机械参数 - 尺寸
传感器长度 | 16.5 mm
传感器宽度 | 40 mm
传感器高度 | 35 mm
环境条件
防护等级 | IP40
工作环境温度 | +0 ... +75 °C
耐冲击 | 60 g，正弦振动
抗振性能 | 60 g，正弦振动
电气参数
开关电压，最大 | 60 VAC
开关电压，最大 | 60 VDC
开关电流，最大 | 1 A
开关容量，最大 | 30 W
开关容量，最大 | 30 VA
注（开关元件） | Plug-in reed contact insert
开关原理 | 簧片触点，非接触原理 锁
回弹时间，最大 | 0.2 ms
Maximum switching time close (NO) | 2 ms
Maximum switching time open (NC) | 0.07 ms
发货范围
发货范围 | 操动件#必须单独订购.
附件
建议（操动件） | BP 10 S 2x BP 10 S BP 15 S BP 34 S BP 20 S BP 31 S BP 11 S BP 12 S BP 6 S BP 8 S 2 x BP 15 S
建议（操动件，电梯开关） | BP 10 BP 6 2 x BP 15 2 x BP 10 BP 15 BP 34
注意
注（通用） | 开启和关闭功能由操动方向，操动磁铁和操动磁铁的极性决定。
施迈赛工业开关制造(上海)有限公司, 上海市青浦区漕盈路3336号,
所涉及的详细信息和数据已经过仔细检查。 图像可能与原始图像有所不同。 您可在说明书中进一步获得技术数据。 可能会有技术修改和错误。
生成日期 2025/10/13 上午11:51